## В 2-х уровнях цен
Форма 1а
УТВЕРЖДАЮ | [9 empty] | СОГЛАСОВАНО
___________________// | [9 empty] | ___________________//
"___" __________ 2014 г. | [9 empty] | "____" _____________ 2014 г.
(наименование стройки)
ЛОКАЛЬНАЯ СМЕТА №
(локальный сметный расчет)
на силовое электрооборудование,
(наименование работ и затрат, наименование объекта)
Основание:
[7 empty] | в базисном уровне цен |  | в текущем уровне цен
|  |  |  | Сметная стоимость |  |  | 983327.61 руб. |  | 5409687.11 руб.
|  |  |  | Средства на оплату труда |  |  | 30164.48 руб. |  | 495602.39 руб.
Составлен(а) в базисном уровне цен 2001 года и в уровне цен по состоянию на ___________________ 2014 г.
№ п/п | Шифр расценки и коды ресурсов (обоснование коэффициента) | Наименование работ и затрат | Единица измерения | Кол-во единиц | Цена на ед. изм., руб. | Коэффициенты |  | Всего в базисных ценах | Коэф. пересчета, нормы НР и СП | Всего затрат, руб.
[6 empty] | поправочные | зимних удорожаний
1 | 2 | 3 | 4 | 5 | 6 | 7 | 8 | 9 | 10 | 11
Раздел 1. Силовое электрооборудование и система коммерческого учета эл. энергии
1 | 4.8-26-4 | РАСПРЕДЕЛИТЕЛЬНЫЕ УСТРОЙСТВА КОМПЛЕКТНЫЕ 6-10 КВ, ШКАФ НАРУЖНОЙ УСТАНОВКИ С ВЫКЛЮЧАТЕЛЕМ БЕЗ КОРИДОРА ОБСЛУЖИВАНИЯ | ШТ. | 5 | 488.18
|  | ЗП |  |  | 350.84 |  |  | 1754.2 | 16.43 | 28821.51
|  | ЭМ |  |  | 96.6 |  |  | 483 | 6.91 | 3337.53
|  | в т.ч. ЗПМ |  |  | (10.15) |  |  | (50.75) | 16.43 | (833.82)
|  | МР |  |  | 40.74 |  |  | 203.7 | 4.61 | 939.06
|  | НР от ОЗП | % | 114 |  |  |  | 1999.79 | 93 | 26804
|  | СП от ОЗП | % | 67 |  |  |  | 1175.31 | 46 | 13257.89
|  | НР и СП от ЗПМ (98 и 77%) | % | 175 |  |  |  | 88.82 | 0 | 0
|  | ЗТР | чел.час | 27.8 |  |  |  | 139
|  | Всего по позиции | [5 empty] | 5704.82 |  | 73159.99
2 | Прайс поставщика | Щит распределительный ЩС3-1.1 Ц=182000/1,18/6,09 | шт | 1 | 25326.32 |  |  | 25326.32 | 4.61 | 116754.34
3 | Прайс поставщика | Щит распределительный ЩС3-1.2 Ц=133000/1,18/6,09 | шт | 1 | 18507.7 |  |  | 18507.7 | 4.61 | 85320.5
4 | Прайс поставщика | Щит распределительный ЩСс3-1.1 Ц=12000/1,18/6,09 | шт | 1 | 1669.87 |  |  | 1669.87 | 4.61 | 7698.1
5 | Прайс поставщика | Панель ЩАП-23М,25А Ц=64000/1,18/6,09 | шт | 2 | 8905.96 |  |  | 17811.92 | 4.61 | 82112.95
6 | 4.8-80-1 | КАБЕЛИ ДО 35 КВ В ПРОЛОЖЕННЫХ ТРУБАХ, БЛОКАХ И КОРОБАХ, КАБЕЛЬ, МАССА 1 М: ДО 1 КГ | 100 М | 15.2 | 198.7
|  | ЗП |  |  | 131.93 |  |  | 2005.34 | 16.43 | 32947.67
|  | ЭМ |  |  | 31.63 |  |  | 480.78 | 8.71 | 4187.56
|  | в т.ч. ЗПМ |  |  | (7.11) |  |  | (108.07) | 16.43 | (1775.62)
|  | МР |  |  | 35.14 |  |  | 534.13 | 4.61 | 2462.33
|  | НР от ОЗП | % | 114 |  |  |  | 2286.09 | 80 | 26358.14
|  | СП от ОЗП | % | 67 |  |  |  | 1343.58 | 44 | 14496.97
|  | НР и СП от ЗПМ (98 и 77%) | % | 175 |  |  |  | 189.12 | 0 | 0
|  | ЗТР | чел.час | 10.7 |  |  |  | 162.64
|  | Всего по позиции | [5 empty] | 6839.04 |  | 80452.67
7 | Прайс поставщика | Кабель ВВГнг 3*1,5 Ц=63/1,18/6,09 | м | 500 | 8.77 |  |  | 4385 | 4.61 | 20214.85
8 | Прайс поставщика | Кабель ВВГнг 3*2,5 Ц=74/1,18/6,09 | м | 800 | 10.3 |  |  | 8240 | 4.61 | 37986.4
9 | Прайс поставщика | Кабель ВВГнг 5*1,5 Ц=82/1,18/6,09 | м | 120 | 11.41 |  |  | 1369.2 | 4.61 | 6312.01
10 | Прайс поставщика | Кабель ВВГнг 5*2,5 Ц=115/1,18/6,09 | м | 100 | 16 |  |  | 1600 | 4.61 | 7376
11 | 4.8-80-1 | КАБЕЛИ ДО 35 КВ В ПРОЛОЖЕННЫХ ТРУБАХ, БЛОКАХ И КОРОБАХ, КАБЕЛЬ, МАССА 1 М: ДО 1 КГ | 100 М | 3.9 | 198.7
|  | ЗП |  |  | 131.93 |  |  | 514.53 | 16.43 | 8453.68
|  | ЭМ |  |  | 31.63 |  |  | 123.36 | 8.71 | 1074.44
|  | в т.ч. ЗПМ |  |  | (7.11) |  |  | (27.73) | 16.43 | (455.59)
|  | МР |  |  | 35.14 |  |  | 137.05 | 4.61 | 631.78
|  | НР от ОЗП | % | 114 |  |  |  | 586.56 | 80 | 6762.94
|  | СП от ОЗП | % | 67 |  |  |  | 344.74 | 44 | 3719.62
|  | НР и СП от ЗПМ (98 и 77%) | % | 175 |  |  |  | 48.53 | 0 | 0
|  | ЗТР | чел.час | 10.7 |  |  |  | 41.73
|  | Всего по позиции | [5 empty] | 1754.77 |  | 20642.46
12 | Прайс поставщика | Кабель ВВГнг 5*4 Ц=193/1,18/6,09 | м | 100 | 26.86 |  |  | 2686 | 4.61 | 12382.46
13 | Прайс поставщика | Кабель ВВГнг 5*6 Ц=268/1,18/6,09 | м | 150 | 37.29 |  |  | 5593.5 | 4.61 | 25786.04
14 | Прайс поставщика | Кабель ВВГнг 1*25 Ц=381/1,18/6,09 | м | 140 | 53.02 |  |  | 7422.8 | 4.61 | 34219.11
15 | 4.8-80-3 | КАБЕЛИ ДО 35 КВ В ПРОЛОЖЕННЫХ ТРУБАХ, БЛОКАХ И КОРОБАХ, КАБЕЛЬ, МАССА 1 М: ДО 3 КГ | 100 М | 1.4 | 375.93
|  | ЗП |  |  | 246.6 |  |  | 345.24 | 16.43 | 5672.29
|  | ЭМ |  |  | 93.42 |  |  | 130.79 | 8.81 | 1152.24
|  | в т.ч. ЗПМ |  |  | (21.25) |  |  | (29.75) | 16.43 | (488.79)
|  | МР |  |  | 35.91 |  |  | 50.27 | 4.61 | 231.76
|  | НР от ОЗП | % | 114 |  |  |  | 393.57 | 93 | 5275.23
|  | СП от ОЗП | % | 67 |  |  |  | 231.31 | 46 | 2609.25
|  | НР и СП от ЗПМ (98 и 77%) | % | 175 |  |  |  | 52.07 | 0 | 0
|  | ЗТР | чел.час | 20 |  |  |  | 28
|  | Всего по позиции | [5 empty] | 1203.25 |  | 14940.77
16 | Прайс поставщика | Кабель ВВГнг 4*50 Ц=1192/1,18/6,09 | м | 140 | 165.87 |  |  | 23221.8 | 4.61 | 107052.5
17 | 4.8-80-4 | КАБЕЛИ ДО 35 КВ В ПРОЛОЖЕННЫХ ТРУБАХ, БЛОКАХ И КОРОБАХ, КАБЕЛЬ, МАССА 1 М: ДО 6 КГ | 100 М | 0.5 | 472.54
|  | ЗП |  |  | 305.78 |  |  | 152.89 | 16.43 | 2511.98
|  | ЭМ |  |  | 130.57 |  |  | 65.29 | 8.81 | 575.16
|  | в т.ч. ЗПМ |  |  | (29.79) |  |  | (14.9) | 16.43 | (244.72)
|  | МР |  |  | 36.19 |  |  | 18.1 | 4.61 | 83.42
|  | НР от ОЗП | % | 114 |  |  |  | 174.29 | 93 | 2336.14
|  | СП от ОЗП | % | 67 |  |  |  | 102.44 | 46 | 1155.51
|  | НР и СП от ЗПМ (98 и 77%) | % | 175 |  |  |  | 26.07 | 0 | 0
|  | ЗТР | чел.час | 24.8 |  |  |  | 12.4
|  | Всего по позиции | [5 empty] | 539.08 |  | 6662.21
18 | Прайс поставщика | Кабель ВВГнг 4*150 Ц=3126/1,18/6,09 | м | 50 | 435 |  |  | 21750 | 4.61 | 100267.5
19 | 4.8-80-3 | КАБЕЛИ ДО 35 КВ В ПРОЛОЖЕННЫХ ТРУБАХ, БЛОКАХ И КОРОБАХ, КАБЕЛЬ, МАССА 1 М: ДО 3 КГ | 100 М | 0.5 | 375.93
|  | ЗП |  |  | 246.6 |  |  | 123.3 | 16.43 | 2025.82
|  | ЭМ |  |  | 93.42 |  |  | 46.71 | 8.81 | 411.52
|  | в т.ч. ЗПМ |  |  | (21.25) |  |  | (10.63) | 16.43 | (174.57)
|  | МР |  |  | 35.91 |  |  | 17.96 | 4.61 | 82.77
|  | НР от ОЗП | % | 114 |  |  |  | 140.56 | 93 | 1884.01
|  | СП от ОЗП | % | 67 |  |  |  | 82.61 | 46 | 931.88
|  | НР и СП от ЗПМ (98 и 77%) | % | 175 |  |  |  | 18.61 | 0 | 0
|  | ЗТР | чел.час | 20 |  |  |  | 10
|  | Всего по позиции | [5 empty] | 429.75 |  | 5336
20 | Прайс поставщика | Кабель ВВГнг 1*95 Ц=630/1,18/6,09 | м | 50 | 87.67 |  |  | 4383.5 | 4.61 | 20207.94
21 | 4.8-80-1 | КАБЕЛИ ДО 35 КВ В ПРОЛОЖЕННЫХ ТРУБАХ, БЛОКАХ И КОРОБАХ, КАБЕЛЬ, МАССА 1 М: ДО 1 КГ | 100 М | 1.7 | 198.7
|  | ЗП |  |  | 131.93 |  |  | 224.28 | 16.43 | 3684.94
|  | ЭМ |  |  | 31.63 |  |  | 53.77 | 8.71 | 468.35
|  | в т.ч. ЗПМ |  |  | (7.11) |  |  | (12.09) | 16.43 | (198.59)
|  | МР |  |  | 35.14 |  |  | 59.74 | 4.61 | 275.39
|  | НР от ОЗП | % | 114 |  |  |  | 255.68 | 80 | 2947.95
|  | СП от ОЗП | % | 67 |  |  |  | 150.27 | 44 | 1621.37
|  | НР и СП от ЗПМ (98 и 77%) | % | 175 |  |  |  | 21.16 | 0 | 0
|  | ЗТР | чел.час | 10.7 |  |  |  | 18.19
|  | Всего по позиции | [5 empty] | 764.9 |  | 8998
22 | Прайс поставщика | Кабель ВВГнг 3Х1,5 Ц=95/1,18/6,09 | м | 50 | 13.22 |  |  | 661 | 4.61 | 3047.21
23 | Прайс поставщика | Кабель ВВГнг 3Х4 Ц=132/1,18/6,09 | м | 50 | 18.37 |  |  | 918.5 | 4.61 | 4234.29
24 | Прайс поставщика | Кабель ВВГнг 5Х4 Ц=195/1,18/6,09 | м | 50 | 27.14 |  |  | 1357 | 4.61 | 6255.77
25 | Прайс поставщика | Кабель ВВГнг 5Х35 Ц=1520/1,18/6,09 | м | 20 | 211.52 |  |  | 4230.4 | 4.61 | 19502.14
26 | 4.8-161-1 | ПРОВОДА И КАБЕЛИ В ЛОТКАХ, ПРОВОД, СЕЧЕНИЕ: ДО 6 ММ2 | 100 М | 2.1 | 58.87
|  | ЗП |  |  | 12.7 |  |  | 26.67 | 16.43 | 438.19
|  | ЭМ |  |  | 42.6 |  |  | 89.46 | 6.8 | 608.33
|  | в т.ч. ЗПМ |  |  | (9.2) |  |  | (19.32) | 16.43 | (317.43)
|  | МР |  |  | 3.57 |  |  | 7.5 | 4.61 | 34.56
|  | НР от ОЗП | % | 114 |  |  |  | 30.4 | 93 | 407.52
|  | СП от ОЗП | % | 67 |  |  |  | 17.87 | 46 | 201.57
|  | НР и СП от ЗПМ (98 и 77%) | % | 175 |  |  |  | 33.81 | 0 | 0
|  | ЗТР | чел.час | 1.03 |  |  |  | 2.16
|  | Всего по позиции | [5 empty] | 205.71 |  | 1690.17
27 | Прайс поставщика | Провод ПУГВ 1*4 Ц=22/1,18/6,09 | м | 10 | 3.06 |  |  | 30.6 | 4.61 | 141.07
28 | Прайс поставщика | Провод ПУГВ 1*6 Ц=26/1,18/6,09 | м | 100 | 3.62 |  |  | 362 | 4.61 | 1668.82
29 | Прайс поставщика | Провод ПУГВ 1*16 Ц=68/1,18/6,09 | м | 100 | 9.46 |  |  | 946 | 4.61 | 4361.06
30 | 4.8-243-8 | РОЗЕТКА ШТЕПСЕЛЬНАЯ НЕУТОПЛЕННОГО ТИПА ПРИ ОТКРЫТОЙ ПРОВОДКЕ | 100 ШТ. | 0.52 | 526.61
|  | ЗП |  |  | 483.99 |  |  | 251.67 | 16.43 | 4135.02
|  | ЭМ |  |  | 15.74 |  |  | 8.18 | 10.37 | 84.88
|  | в т.ч. ЗПМ |  |  | (1.18) |  |  | (0.61) | 16.43 | (10.08)
|  | МР |  |  | 26.88 |  |  | 13.98 | 4.61 | 64.44
|  | НР от ОЗП | % | 114 |  |  |  | 286.9 | 93 | 3845.57
|  | СП от ОЗП | % | 67 |  |  |  | 168.62 | 46 | 1902.11
|  | НР и СП от ЗПМ (98 и 77%) | % | 175 |  |  |  | 1.07 | 0 | 0
|  | ЗТР | чел.час | 37.23 |  |  |  | 19.36
|  | Всего по позиции | [5 empty] | 730.42 |  | 10032.02
31 | Прайс поставщика | Розетка двухполюсная белая 16А IP20 Ц=190/1,18/6,09 | шт | 21 | 26.44 |  |  | 555.24 | 4.61 | 2559.66
32 | Прайс поставщика | Розетка двухполюсная белая 16А IP20 Ц=210/1,18/6,09 | шт | 24 | 29.22 |  |  | 701.28 | 4.61 | 3232.9
33 | Прайс поставщика | Розетка двухполюсная красная 16А IP20 Ц=190/1,18/6,09 | шт | 6 | 26.44 |  |  | 158.64 | 4.61 | 731.33
34 | Прайс поставщика | Розетка двухполюсная белая 16А IP20 Ц=210/1,18/6,09 | шт | 1 | 29.22 |  |  | 29.22 | 4.61 | 134.7
35 | 4.8-243-1 | ВЫКЛЮЧАТЕЛЬ ОДНОКЛАВИШНЫЙ НЕУТОПЛЕННОГО ТИПА ПРИ ОТКРЫТОЙ ПРОВОДКЕ | 100 ШТ. | 0.06 | 485.12
|  | ЗП |  |  | 443.3 |  |  | 26.6 | 16.43 | 437.01
|  | ЭМ |  |  | 15.57 |  |  | 0.93 | 10.37 | 9.69
|  | в т.ч. ЗПМ |  |  | (1.14) |  |  | (0.07) | 16.43 | (1.12)
|  | МР |  |  | 26.25 |  |  | 1.58 | 4.61 | 7.26
|  | НР от ОЗП | % | 114 |  |  |  | 30.32 | 93 | 406.42
|  | СП от ОЗП | % | 67 |  |  |  | 17.82 | 46 | 201.02
|  | НР и СП от ЗПМ (98 и 77%) | % | 175 |  |  |  | 0.12 | 0 | 0
|  | ЗТР | чел.час | 34.1 |  |  |  | 2.05
|  | Всего по позиции | [5 empty] | 77.37 |  | 1061.4
36 | Прайс поставщика | Выключатель одноклавишный 10А,IP20 Ц=190/1,18/6,09 | шт | 5 | 26.44 |  |  | 132.2 | 4.61 | 609.44
37 | Прайс поставщика | Выключатель одноклавишный 10А,IP44 Ц=210/1,18/6,09 | шт | 1 | 29.22 |  |  | 29.22 | 4.61 | 134.7
38 | Прайс поставщика | Рамка на один пост Ц=65/1,18/6,09 | шт | 29 | 9.05 |  |  | 262.45 | 4.61 | 1209.89
39 | Прайс поставщика | Рамка на два поста Ц=85/1,18/6,09 | шт | 7 | 11.83 |  |  | 82.81 | 4.61 | 381.75
40 | Прайс поставщика | Рамка на три поста Ц=93/1,18/6,09 | шт | 2 | 12.94 |  |  | 25.88 | 4.61 | 119.31
41 | Прайс поставщика | Рамка на четыре поста Ц=112/1,18/6,09 | шт | 2 | 15.59 |  |  | 31.18 | 4.61 | 143.74
42 | 4.8-237-1 | КОРОБКА (ЯЩИК) С ЗАЖИМАМИ ДЛЯ КАБЕЛЕЙ И ПРОВОДОВ СЕЧЕНИЕМ ДО 6 ММ2, УСТАНАВЛИВАЕМАЯ НА КОНСТРУКЦИИ НА СТЕНЕ ИЛИ КОЛОННЕ, С КОЛИЧЕСТВОМ ЗАЖИМОВ ДО 10 | ШТ. | 78 | 66.92
|  | ЗП |  |  | 36.99 |  |  | 2885.22 | 16.43 | 47404.16
|  | ЭМ |  |  | 9.49 |  |  | 740.22 | 6.21 | 4596.77
|  | в т.ч. ЗПМ |  |  | (0.61) |  |  | (47.58) | 16.43 | (781.74)
|  | МР |  |  | 20.44 |  |  | 1594.32 | 4.61 | 7349.82
|  | НР от ОЗП | % | 114 |  |  |  | 3289.15 | 93 | 44085.87
|  | СП от ОЗП | % | 67 |  |  |  | 1933.1 | 46 | 21805.91
|  | НР и СП от ЗПМ (98 и 77%) | % | 175 |  |  |  | 83.27 | 0 | 0
|  | ЗТР | чел.час | 3 |  |  |  | 234
|  | Всего по позиции | [5 empty] | 10525.28 |  | 125242.53
43 | Прайс поставщика | Коробка распаечная 80*80*50 Ц=25/1,18/6,09 | шт | 20 | 3.48 |  |  | 69.6 | 4.61 | 320.86
44 | Прайс поставщика | Коробка установочная 80*80*50 Ц=18/1,18/6,09 | шт | 57 | 2.5 |  |  | 142.5 | 4.61 | 656.93
45 | Прайс поставщика | Коробка уравнивания потенциалов Ц=2300/1,18/6,09 | шт | 1 | 320.06 |  |  | 320.06 | 4.61 | 1475.48
46 | 4.10-19-6 | ОТДЕЛЬНО УСТАНАВЛИВАЕМЫЕ: ПРЕОБРАЗОВАТЕЛЬ ИЛИ БЛОК ПИТАНИЯ | ШТ. | 1 | 169.53
|  | ЗП |  |  | 135.22 |  |  | 135.22 | 16.43 | 2221.66
|  | ЭМ |  |  | 29.2 |  |  | 29.2 | 6.94 | 202.65
|  | в т.ч. ЗПМ |  |  | (6.76) |  |  | (6.76) | 16.43 | (111.07)
|  | МР |  |  | 5.11 |  |  | 5.11 | 4.61 | 23.56
|  | НР от ОЗП | % | 114 |  |  |  | 154.15 | 80 | 1777.33
|  | СП от ОЗП | % | 67 |  |  |  | 90.6 | 44 | 977.53
|  | НР и СП от ЗПМ (98 и 77%) | % | 175 |  |  |  | 11.83 | 0 | 0
|  | ЗТР | чел.час | 9.3 |  |  |  | 9.3
|  | Всего по позиции | [5 empty] | 426.11 |  | 5202.73
47 | Прайс поставщика | Источник беспребойного питания Ц=459000/1,18/6,09 | шт | 1 | 63872.42 |  |  | 63872.42 | 4.61 | 294451.86
48 | 4.8-245-6 | СВЕТИЛЬНИКИ ДЛЯ ЛАМП НАКАЛИВАНИЯ, ПОТОЛОЧНЫЙ ИЛИ НАСТЕННЫЙ С КРЕПЛЕНИЕМ ВИНТАМИ ДЛЯ ПОМЕЩЕНИЙ С НОРМАЛЬНЫМИ УСЛОВИЯМИ СРЕДЫ: ОДНОЛАМПОВЫЙ | 100 ШТ. | 0.07 | 1529.43
|  | ЗП |  |  | 998.4 |  |  | 69.89 | 16.43 | 1148.26
|  | ЭМ |  |  | 157.93 |  |  | 11.06 | 9.49 | 104.91
|  | в т.ч. ЗПМ |  |  | (26.78) |  |  | (1.87) | 16.43 | (30.8)
|  | МР |  |  | 373.1 |  |  | 26.12 | 4.61 | 120.4
|  | НР от ОЗП | % | 114 |  |  |  | 79.67 | 93 | 1067.88
|  | СП от ОЗП | % | 67 |  |  |  | 46.83 | 46 | 528.2
|  | НР и СП от ЗПМ (98 и 77%) | % | 175 |  |  |  | 3.27 | 0 | 0
|  | ЗТР | чел.час | 76.8 |  |  |  | 5.38
|  | Всего по позиции | [5 empty] | 236.84 |  | 2969.65
49 | Прайс поставщика | Светильник накладной IP 54 Ц=1000/1,18/6,09 | шт | 7 | 139.16 |  |  | 974.12 | 4.61 | 4490.69
50 | 4.8-288-2 | ТРУБЫ ГОФРИРОВАННЫЕ ПОЛИВИНИЛХЛОРИДНЫЕ НАРУЖНЫМ ДИАМЕТРОМ 20 ММ ОТКРЫТО ПО СТЕНАМ И ПОТОЛКАМ С УСТАНОВКОЙ СОЕДИНИТЕЛЬНЫХ КОРОБОК | 100 М | 3.5 | 539.42
|  | ЗП |  |  | 192.26 |  |  | 672.91 | 16.43 | 11055.91
|  | ЭМ |  |  | 32.87 |  |  | 115.05 | 7.1 | 816.82
|  | в т.ч. ЗПМ |  |  | (5.71) |  |  | (19.99) | 16.43 | (328.35)
|  | МР |  |  | 314.29 |  |  | 1100.02 | 1.68 | 1848.03
|  | НР от ОЗП | % | 114 |  |  |  | 767.12 | 93 | 10282
|  | СП от ОЗП | % | 67 |  |  |  | 450.85 | 46 | 5085.72
|  | НР и СП от ЗПМ (98 и 77%) | % | 175 |  |  |  | 34.98 | 0 | 0
|  | ЗТР | чел.час | 15 |  |  |  | 52.5
|  | Всего по позиции | [5 empty] | 3140.93 |  | 29088.48
51 | Прайс поставщика | ПВХ гофротруба d20 Ц=10/1,18/6,09 | м | 150 | 1.39 |  |  | 208.5 | 4.61 | 961.19
52 | Прайс поставщика | ПВХ труба d20 Ц=10/1,18/6,09 | м | 200 | 1.39 |  |  | 278 | 4.61 | 1281.58
53 | Прайс поставщика | Крепеж-клипса для ПВХ трубы П20 Ц=1/1,18/6,09 | шт | 200 | 0.14 |  |  | 28 | 4.61 | 129.08
54 | 4.8-288-3 | ТРУБЫ ГОФРИРОВАННЫЕ ПОЛИВИНИЛХЛОРИДНЫЕ НАРУЖНЫМ ДИАМЕТРОМ 25 ММ ОТКРЫТО ПО СТЕНАМ И ПОТОЛКАМ С УСТАНОВКОЙ СОЕДИНИТЕЛЬНЫХ КОРОБОК | 100 М | 6 | 536.93
|  | ЗП |  |  | 203.09 |  |  | 1218.54 | 16.43 | 20020.61
|  | ЭМ |  |  | 43.19 |  |  | 259.14 | 7.61 | 1972.06
|  | в т.ч. ЗПМ |  |  | (8.28) |  |  | (49.68) | 16.43 | (816.24)
|  | МР |  |  | 290.65 |  |  | 1743.9 | 1.68 | 2929.75
|  | НР от ОЗП | % | 114 |  |  |  | 1389.14 | 93 | 18619.17
|  | СП от ОЗП | % | 67 |  |  |  | 816.42 | 46 | 9209.48
|  | НР и СП от ЗПМ (98 и 77%) | % | 175 |  |  |  | 86.94 | 0 | 0
|  | ЗТР | чел.час | 15.93 |  |  |  | 95.58
|  | Всего по позиции | [5 empty] | 5514.08 |  | 52751.07
55 | Прайс поставщика | ПВХ гофротруба d25 Ц=12/1,18/6,09 | м | 250 | 1.67 |  |  | 417.5 | 4.61 | 1924.68
56 | Прайс поставщика | ПВХ труба d25 Ц=16/1,18/6,09 | м | 350 | 2.23 |  |  | 780.5 | 4.61 | 3598.11
57 | Прайс поставщика | Крепеж-клипса для ПВХ трубы П25 Ц=1/1,18/6,09 | шт | 350 | 0.14 |  |  | 49 | 4.61 | 225.89
58 | 4.8-288-4 | ТРУБЫ ГОФРИРОВАННЫЕ ПОЛИВИНИЛХЛОРИДНЫЕ НАРУЖНЫМ ДИАМЕТРОМ 32 ММ ОТКРЫТО ПО СТЕНАМ И ПОТОЛКАМ С УСТАНОВКОЙ СОЕДИНИТЕЛЬНЫХ КОРОБОК | 100 М | 1 | 504.97
|  | ЗП |  |  | 221.78 |  |  | 221.78 | 16.43 | 3643.85
|  | ЭМ |  |  | 44.93 |  |  | 44.93 | 7.9 | 354.95
|  | в т.ч. ЗПМ |  |  | (9.03) |  |  | (9.03) | 16.43 | (148.36)
|  | МР |  |  | 238.26 |  |  | 238.26 | 1.68 | 400.28
|  | НР от ОЗП | % | 114 |  |  |  | 252.83 | 93 | 3388.78
|  | СП от ОЗП | % | 67 |  |  |  | 148.59 | 46 | 1676.17
|  | НР и СП от ЗПМ (98 и 77%) | % | 175 |  |  |  | 15.8 | 0 | 0
|  | ЗТР | чел.час | 17.52 |  |  |  | 17.52
|  | Всего по позиции | [5 empty] | 922.19 |  | 9464.03
59 | Прайс поставщика | ПВХ гофротруба d32 Ц=16/1,18/6,09 | м | 50 | 2.23 |  |  | 111.5 | 4.61 | 514.02
60 | Прайс поставщика | ПВХ труба d32 Ц=20/1,18/6,09 | м | 50 | 2.78 |  |  | 139 | 4.61 | 640.79
61 | Прайс поставщика | Крепеж-клипса для ПВХ трубы П25 Ц=1/1,18/6,09 | шт | 50 | 0.14 |  |  | 7 | 4.61 | 32.27
62 | 4.8-288-5 | ТРУБЫ ГОФРИРОВАННЫЕ ПОЛИВИНИЛХЛОРИДНЫЕ НАРУЖНЫМ ДИАМЕТРОМ 40 ММ ОТКРЫТО ПО СТЕНАМ И ПОТОЛКАМ С УСТАНОВКОЙ СОЕДИНИТЕЛЬНЫХ КОРОБОК | 100 М | 0.8 | 510.14
|  | ЗП |  |  | 234.73 |  |  | 187.78 | 16.43 | 3085.29
|  | ЭМ |  |  | 57.63 |  |  | 46.1 | 8.19 | 377.59
|  | в т.ч. ЗПМ |  |  | (12.2) |  |  | (9.76) | 16.43 | (160.36)
|  | МР |  |  | 217.78 |  |  | 174.22 | 1.68 | 292.7
|  | НР от ОЗП | % | 114 |  |  |  | 214.07 | 93 | 2869.32
|  | СП от ОЗП | % | 67 |  |  |  | 125.81 | 46 | 1419.23
|  | НР и СП от ЗПМ (98 и 77%) | % | 175 |  |  |  | 17.08 | 0 | 0
|  | ЗТР | чел.час | 18.63 |  |  |  | 14.9
|  | Всего по позиции | [5 empty] | 765.06 |  | 8044.13
63 | Прайс поставщика | ПВХ гофротруба d40 Ц=18/1,18/6,09 | м | 40 | 2.5 |  |  | 100 | 4.61 | 461
64 | Прайс поставщика | ПВХ труба d40 Ц=24/1,18/6,09 | м | 50 | 3.34 |  |  | 167 | 4.61 | 769.87
65 | Прайс поставщика | Крепеж-клипса для ПВХ трубы П25 Ц=1/1,18/6,09 | шт | 40 | 0.14 |  |  | 5.6 | 4.61 | 25.82
66 | 4.8-158-2 | ЛОТКИ МЕТАЛЛИЧЕСКИЕ ШТАМПОВАННЫЕ ПО УСТАНОВЛЕННЫМ КОНСТРУКЦИЯМ, ШИРИНА ЛОТКОВ: ДО 400 ММ | Т | 0.2635 | 1210.93
|  | ЗП |  |  | 622.66 |  |  | 164.07 | 16.43 | 2695.69
|  | ЭМ |  |  | 516.87 |  |  | 136.2 | 6.8 | 926.13
|  | в т.ч. ЗПМ |  |  | (52.56) |  |  | (13.85) | 16.43 | (227.55)
|  | МР |  |  | 71.4 |  |  | 18.81 | 4.61 | 86.73
|  | НР от ОЗП | % | 114 |  |  |  | 187.04 | 93 | 2506.99
|  | СП от ОЗП | % | 67 |  |  |  | 109.93 | 46 | 1240.02
|  | НР и СП от ЗПМ (98 и 77%) | % | 175 |  |  |  | 24.23 | 0 | 0
|  | ЗТР | чел.час | 50.5 |  |  |  | 13.31
|  | Всего по позиции | [5 empty] | 640.28 |  | 7455.56
67 | Прайс поставщика | Шпилька оцинкованная М10*2000 Ц=160/1,18/6,09 | шт | 50 | 22.26 |  |  | 1113 | 4.61 | 5130.93
68 | 4.8-159-5 | КОРОБА МЕТАЛЛИЧЕСКИЕ, КОРОБА ПО СТЕНАМ И ПОТОЛКАМ, ДЛИНА: 2 М | 100 М | 0.6 | 545.14
|  | ЗП |  |  | 406.89 |  |  | 244.13 | 16.43 | 4011.12
|  | ЭМ |  |  | 99.05 |  |  | 59.43 | 8.93 | 530.71
|  | в т.ч. ЗПМ |  |  | (23) |  |  | (13.8) | 16.43 | (226.73)
|  | МР |  |  | 39.2 |  |  | 23.52 | 4.61 | 108.43
|  | НР от ОЗП | % | 114 |  |  |  | 278.31 | 93 | 3730.34
|  | СП от ОЗП | % | 67 |  |  |  | 163.57 | 46 | 1845.12
|  | НР и СП от ЗПМ (98 и 77%) | % | 175 |  |  |  | 24.15 | 0 | 0
|  | ЗТР | чел.час | 33 |  |  |  | 19.8
|  | Всего по позиции | [5 empty] | 793.11 |  | 10225.72
69 | Прайс поставщика | Профиль С-образный L=2м Ц=360/1,18/6,09 | шт | 30 | 50.1 |  |  | 1503 | 4.61 | 6928.83
70 | Прайс поставщика | Металлическая перегородка 50*3000 Ц=120/1,18/6,09 | шт | 15 | 16.7 |  |  | 250.5 | 4.61 | 1154.81
71 | 4.8-26-4 | РАСПРЕДЕЛИТЕЛЬНЫЕ УСТРОЙСТВА КОМПЛЕКТНЫЕ 6-10 КВ, ШКАФ НАРУЖНОЙ УСТАНОВКИ С ВЫКЛЮЧАТЕЛЕМ БЕЗ КОРИДОРА ОБСЛУЖИВАНИЯ | ШТ. | 1 | 488.18
|  | ЗП |  |  | 350.84 |  |  | 350.84 | 16.43 | 5764.3
|  | ЭМ |  |  | 96.6 |  |  | 96.6 | 6.91 | 667.51
|  | в т.ч. ЗПМ |  |  | (10.15) |  |  | (10.15) | 16.43 | (166.76)
|  | МР |  |  | 40.74 |  |  | 40.74 | 4.61 | 187.81
|  | НР от ОЗП | % | 114 |  |  |  | 399.96 | 93 | 5360.8
|  | СП от ОЗП | % | 67 |  |  |  | 235.06 | 46 | 2651.58
|  | НР и СП от ЗПМ (98 и 77%) | % | 175 |  |  |  | 17.77 | 0 | 0
|  | ЗТР | чел.час | 27.8 |  |  |  | 27.8
|  | Всего по позиции | [5 empty] | 1140.97 |  | 14632
72 | Прайс поставщика | Устройство вводно-распределительное N1(ВРУ1) Ц=458800/1,18/6,09 | шт | 1 | 63844.59 |  |  | 63844.59 | 4.61 | 294323.56
73 | 4.8-26-4 | РАСПРЕДЕЛИТЕЛЬНЫЕ УСТРОЙСТВА КОМПЛЕКТНЫЕ 6-10 КВ, ШКАФ НАРУЖНОЙ УСТАНОВКИ С ВЫКЛЮЧАТЕЛЕМ БЕЗ КОРИДОРА ОБСЛУЖИВАНИЯ | ШТ. | 10 | 488.18
|  | ЗП |  |  | 350.84 |  |  | 3508.4 | 16.43 | 57643.01
|  | ЭМ |  |  | 96.6 |  |  | 966 | 6.91 | 6675.06
|  | в т.ч. ЗПМ |  |  | (10.15) |  |  | (101.5) | 16.43 | (1667.65)
|  | МР |  |  | 40.74 |  |  | 407.4 | 4.61 | 1878.11
|  | НР от ОЗП | % | 114 |  |  |  | 3999.58 | 93 | 53608
|  | СП от ОЗП | % | 67 |  |  |  | 2350.63 | 46 | 26515.78
|  | НР и СП от ЗПМ (98 и 77%) | % | 175 |  |  |  | 177.63 | 0 | 0
|  | ЗТР | чел.час | 27.8 |  |  |  | 278
|  | Всего по позиции | [5 empty] | 11409.64 |  | 146319.96
74 | Прайс поставщика | Распределительная панель РП1.1 Ц=98500/1,18/6,09 | шт | 1 | 13706.83 |  |  | 13706.83 | 4.61 | 63188.49
75 | Прайс поставщика | Распределительная панель РП1.2 Ц=93800/1,18/6,09 | шт | 1 | 13052.8 |  |  | 13052.8 | 4.61 | 60173.41
76 | Прайс поставщика | Распределительная панель РП1.3 Ц=95600/1,18/6,09 | шт | 1 | 13303.28 |  |  | 13303.28 | 4.61 | 61328.12
77 | Прайс поставщика | Распределительная панель РП1.4 Ц=198400/1,18/6,09 | шт | 1 | 27608.47 |  |  | 27608.47 | 4.61 | 127275.05
78 | Прайс поставщика | Панель ЩАП-23М,25А Ц=76000/1,18/6,09 | шт | 2 | 10575.83 |  |  | 21151.66 | 4.61 | 97509.15
79 | Прайс поставщика | Панель АВР 450*450*2000 Ц=264100/1,18/6,09 | шт | 1 | 36751 |  |  | 36751 | 4.61 | 169422.11
80 | Прайс поставщика | Устройство вводно-распределительное Ц=285000/1,18/6,09 | шт | 1 | 39659.35 |  |  | 39659.35 | 4.61 | 182829.6
81 | Прайс поставщика | Панель АВР,400А Ц=232500/1,18/6,09 | шт | 1 | 32353.68 |  |  | 32353.68 | 4.61 | 149150.46
82 | Прайс поставщика | Распределительная панель( РП2.1) Ц=103000/1,18/6,09 | шт | 1 | 14333.03 |  |  | 14333.03 | 4.61 | 66075.27
83 | 4.8-26-4 | РАСПРЕДЕЛИТЕЛЬНЫЕ УСТРОЙСТВА КОМПЛЕКТНЫЕ 6-10 КВ, ШКАФ НАРУЖНОЙ УСТАНОВКИ С ВЫКЛЮЧАТЕЛЕМ БЕЗ КОРИДОРА ОБСЛУЖИВАНИЯ | ШТ. | 3 | 488.18
|  | ЗП |  |  | 350.84 |  |  | 1052.52 | 16.43 | 17292.9
|  | ЭМ |  |  | 96.6 |  |  | 289.8 | 6.91 | 2002.52
|  | в т.ч. ЗПМ |  |  | (10.15) |  |  | (30.45) | 16.43 | (500.29)
|  | МР |  |  | 40.74 |  |  | 122.22 | 4.61 | 563.43
|  | НР от ОЗП | % | 114 |  |  |  | 1199.87 | 93 | 16082.4
|  | СП от ОЗП | % | 67 |  |  |  | 705.19 | 46 | 7954.73
|  | НР и СП от ЗПМ (98 и 77%) | % | 175 |  |  |  | 53.29 | 0 | 0
|  | ЗТР | чел.час | 27.8 |  |  |  | 83.4
|  | Всего по позиции | [5 empty] | 3422.89 |  | 43895.98
84 | Прайс поставщика | Щит распределительный(ЩС1-1.2) Ц=128800/1,18/6,09 | шт | 1 | 17923.24 |  |  | 17923.24 | 4.61 | 82626.14
85 | Прайс поставщика | Щит распределительный(ЩРсс1-1.2) Ц=10000/1,18/6,09 | шт | 1 | 1391.56 |  |  | 1391.56 | 4.61 | 6415.09
86 | Прайс поставщика | Панель ЩАП-23М Ц=64000/1,18/6,09 | шт | 1 | 8905.96 |  |  | 8905.96 | 4.61 | 41056.48
87 | 4.8-80-1 | КАБЕЛИ ДО 35 КВ В ПРОЛОЖЕННЫХ ТРУБАХ, БЛОКАХ И КОРОБАХ, КАБЕЛЬ, МАССА 1 М: ДО 1 КГ | 100 М | 15 | 198.7
|  | ЗП |  |  | 131.93 |  |  | 1978.95 | 16.43 | 32514.15
|  | ЭМ |  |  | 31.63 |  |  | 474.45 | 8.71 | 4132.46
|  | в т.ч. ЗПМ |  |  | (7.11) |  |  | (106.65) | 16.43 | (1752.26)
|  | МР |  |  | 35.14 |  |  | 527.1 | 4.61 | 2429.93
|  | НР от ОЗП | % | 114 |  |  |  | 2256 | 80 | 26011.32
|  | СП от ОЗП | % | 67 |  |  |  | 1325.9 | 44 | 14306.23
|  | НР и СП от ЗПМ (98 и 77%) | % | 175 |  |  |  | 186.64 | 0 | 0
|  | ЗТР | чел.час | 10.7 |  |  |  | 160.5
|  | Всего по позиции | [5 empty] | 6749.04 |  | 79394.09
88 | Прайс поставщика | Кабель ВВГнг 3*1,5 Ц=62/1,18/6,09 | м | 400 | 8.63 |  |  | 3452 | 4.61 | 15913.72
89 | Прайс поставщика | Кабель ВВГнг 3*2,5 Ц=74/1,18/6,09 | м | 900 | 10.3 |  |  | 9270 | 4.61 | 42734.7
90 | Прайс поставщика | Кабель ВВГнг 5*1,5 Ц=82/1,18/6,09 | м | 100 | 11.41 |  |  | 1141 | 4.61 | 5260.01
91 | Прайс поставщика | Кабель ВВГнг 5*2,5 Ц=115/1,18/6,09 | м | 100 | 16 |  |  | 1600 | 4.61 | 7376
92 | 4.8-80-1 | КАБЕЛИ ДО 35 КВ В ПРОЛОЖЕННЫХ ТРУБАХ, БЛОКАХ И КОРОБАХ, КАБЕЛЬ, МАССА 1 М: ДО 1 КГ | 100 М | 3.8 | 198.7
|  | ЗП |  |  | 131.93 |  |  | 501.33 | 16.43 | 8236.92
|  | ЭМ |  |  | 31.63 |  |  | 120.19 | 8.71 | 1046.89
|  | в т.ч. ЗПМ |  |  | (7.11) |  |  | (27.02) | 16.43 | (443.91)
|  | МР |  |  | 35.14 |  |  | 133.53 | 4.61 | 615.58
|  | НР от ОЗП | % | 114 |  |  |  | 571.52 | 80 | 6589.54
|  | СП от ОЗП | % | 67 |  |  |  | 335.89 | 44 | 3624.24
|  | НР и СП от ЗПМ (98 и 77%) | % | 175 |  |  |  | 47.29 | 0 | 0
|  | ЗТР | чел.час | 10.7 |  |  |  | 40.66
|  | Всего по позиции | [5 empty] | 1709.75 |  | 20113.17
93 | Прайс поставщика | Кабель ВВГнг 5*4 Ц=193/1,18/6,09 | м | 120 | 26.86 |  |  | 3223.2 | 4.61 | 14858.95
94 | Прайс поставщика | Кабель ВВГнг 5*6 Ц=268/1,18/6,09 | м | 150 | 37.29 |  |  | 5593.5 | 4.61 | 25786.04
95 | Прайс поставщика | Кабель ВВГнг 5*25 Ц=780/1,18/6,09 | м | 110 | 108.54 |  |  | 11939.4 | 4.61 | 55040.63
96 | 4.8-80-3 | КАБЕЛИ ДО 35 КВ В ПРОЛОЖЕННЫХ ТРУБАХ, БЛОКАХ И КОРОБАХ, КАБЕЛЬ, МАССА 1 М: ДО 3 КГ | 100 М | 1.65 | 375.93
|  | ЗП |  |  | 246.6 |  |  | 406.89 | 16.43 | 6685.2
|  | ЭМ |  |  | 93.42 |  |  | 154.14 | 8.81 | 1358
|  | в т.ч. ЗПМ |  |  | (21.25) |  |  | (35.06) | 16.43 | (576.08)
|  | МР |  |  | 35.91 |  |  | 59.25 | 4.61 | 273.15
|  | НР от ОЗП | % | 114 |  |  |  | 463.85 | 93 | 6217.24
|  | СП от ОЗП | % | 67 |  |  |  | 272.62 | 46 | 3075.19
|  | НР и СП от ЗПМ (98 и 77%) | % | 175 |  |  |  | 61.36 | 0 | 0
|  | ЗТР | чел.час | 20 |  |  |  | 33
|  | Всего по позиции | [5 empty] | 1418.11 |  | 17608.78
97 | Прайс поставщика | Кабель ВВГнг 4*70 Ц=2130/1,18/6,09 | м | 165 | 296.4 |  |  | 48906 | 4.61 | 225456.66
98 | 4.8-80-4 | КАБЕЛИ ДО 35 КВ В ПРОЛОЖЕННЫХ ТРУБАХ, БЛОКАХ И КОРОБАХ, КАБЕЛЬ, МАССА 1 М: ДО 6 КГ | 100 М | 0.15 | 472.54
|  | ЗП |  |  | 305.78 |  |  | 45.87 | 16.43 | 753.59
|  | ЭМ |  |  | 130.57 |  |  | 19.59 | 8.81 | 172.55
|  | в т.ч. ЗПМ |  |  | (29.79) |  |  | (4.47) | 16.43 | (73.42)
|  | МР |  |  | 36.19 |  |  | 5.43 | 4.61 | 25.03
|  | НР от ОЗП | % | 114 |  |  |  | 52.29 | 93 | 700.84
|  | СП от ОЗП | % | 67 |  |  |  | 30.73 | 46 | 346.65
|  | НР и СП от ЗПМ (98 и 77%) | % | 175 |  |  |  | 7.82 | 0 | 0
|  | ЗТР | чел.час | 24.8 |  |  |  | 3.72
|  | Всего по позиции | [5 empty] | 161.73 |  | 1998.66
99 | Прайс поставщика | Кабель ВВГнг 4*185 Ц=4200/1,18/6,09 | м | 15 | 584.45 |  |  | 8766.75 | 4.61 | 40414.72
100 | 4.8-80-3 | КАБЕЛИ ДО 35 КВ В ПРОЛОЖЕННЫХ ТРУБАХ, БЛОКАХ И КОРОБАХ, КАБЕЛЬ, МАССА 1 М: ДО 3 КГ | 100 М | 1.8 | 375.93
|  | ЗП |  |  | 246.6 |  |  | 443.88 | 16.43 | 7292.95
|  | ЭМ |  |  | 93.42 |  |  | 168.16 | 8.81 | 1481.45
|  | в т.ч. ЗПМ |  |  | (21.25) |  |  | (38.25) | 16.43 | (628.45)
|  | МР |  |  | 35.91 |  |  | 64.64 | 4.61 | 297.98
|  | НР от ОЗП | % | 114 |  |  |  | 506.02 | 93 | 6782.44
|  | СП от ОЗП | % | 67 |  |  |  | 297.4 | 46 | 3354.76
|  | НР и СП от ЗПМ (98 и 77%) | % | 175 |  |  |  | 66.94 | 0 | 0
|  | ЗТР | чел.час | 20 |  |  |  | 36
|  | Всего по позиции | [5 empty] | 1547.04 |  | 19209.58
101 | Прайс поставщика | Кабель ВВГнг 1*35 Ц=415/1,18/6,09 | м | 165 | 57.75 |  |  | 9528.75 | 4.61 | 43927.54
102 | Прайс поставщика | Кабель ВВГнг 1*95 Ц=830/1,18/6,09 | м | 15 | 115.5 |  |  | 1732.5 | 4.61 | 7986.83
103 | 4.8-80-1 | КАБЕЛИ ДО 35 КВ В ПРОЛОЖЕННЫХ ТРУБАХ, БЛОКАХ И КОРОБАХ, КАБЕЛЬ, МАССА 1 М: ДО 1 КГ | 100 М | 2.95 | 198.7
|  | ЗП |  |  | 131.93 |  |  | 389.19 | 16.43 | 6394.45
|  | ЭМ |  |  | 31.63 |  |  | 93.31 | 8.71 | 812.72
|  | в т.ч. ЗПМ |  |  | (7.11) |  |  | (20.97) | 16.43 | (344.61)
|  | МР |  |  | 35.14 |  |  | 103.66 | 4.61 | 477.89
|  | НР от ОЗП | % | 114 |  |  |  | 443.68 | 80 | 5115.56
|  | СП от ОЗП | % | 67 |  |  |  | 260.76 | 44 | 2813.56
|  | НР и СП от ЗПМ (98 и 77%) | % | 175 |  |  |  | 36.7 | 0 | 0
|  | ЗТР | чел.час | 10.7 |  |  |  | 31.57
|  | Всего по позиции | [5 empty] | 1327.3 |  | 15614.18
104 | Прайс поставщика | Кабель ВВГнг 3Х1,5 Ц=95/1,18/6,09 | м | 100 | 13.22 |  |  | 1322 | 4.61 | 6094.42
105 | Прайс поставщика | Кабель ВВГнг 5Х6 Ц=335/1,18/6,09 | м | 60 | 46.62 |  |  | 2797.2 | 4.61 | 12895.09
106 | Прайс поставщика | Кабель ВВГнг 5Х4 Ц=242/1,18/6,09 | м | 100 | 33.68 |  |  | 3368 | 4.61 | 15526.48
107 | Прайс поставщика | Кабель ВВГнг 5Х10 Ц=476/1,18/6,09 | м | 15 | 66.24 |  |  | 993.6 | 4.61 | 4580.5
108 | Прайс поставщика | Кабель ВВГнг 5Х35 Ц=1660/1,18/6,09 | м | 20 | 231 |  |  | 4620 | 4.61 | 21298.2
109 | 4.8-161-1 | ПРОВОДА И КАБЕЛИ В ЛОТКАХ, ПРОВОД, СЕЧЕНИЕ: ДО 6 ММ2 | 100 М | 2.1 | 58.87
|  | ЗП |  |  | 12.7 |  |  | 26.67 | 16.43 | 438.19
|  | ЭМ |  |  | 42.6 |  |  | 89.46 | 6.8 | 608.33
|  | в т.ч. ЗПМ |  |  | (9.2) |  |  | (19.32) | 16.43 | (317.43)
|  | МР |  |  | 3.57 |  |  | 7.5 | 4.61 | 34.56
|  | НР от ОЗП | % | 114 |  |  |  | 30.4 | 93 | 407.52
|  | СП от ОЗП | % | 67 |  |  |  | 17.87 | 46 | 201.57
|  | НР и СП от ЗПМ (98 и 77%) | % | 175 |  |  |  | 33.81 | 0 | 0
|  | ЗТР | чел.час | 1.03 |  |  |  | 2.16
|  | Всего по позиции | [5 empty] | 205.71 |  | 1690.17
110 | Прайс поставщика | Провод ПУГВ 1*4 Ц=22/1,18/6,09 | м | 10 | 3.06 |  |  | 30.6 | 4.61 | 141.07
111 | Прайс поставщика | Провод ПУГВ 1*6 Ц=26/1,18/6,09 | м | 100 | 3.62 |  |  | 362 | 4.61 | 1668.82
112 | Прайс поставщика | Провод ПУГВ 1*16 Ц=68/1,18/6,09 | м | 100 | 9.46 |  |  | 946 | 4.61 | 4361.06
113 | 4.8-243-8 | РОЗЕТКА ШТЕПСЕЛЬНАЯ НЕУТОПЛЕННОГО ТИПА ПРИ ОТКРЫТОЙ ПРОВОДКЕ | 100 ШТ. | 0.55 | 526.61
|  | ЗП |  |  | 483.99 |  |  | 266.19 | 16.43 | 4373.58
|  | ЭМ |  |  | 15.74 |  |  | 8.66 | 10.37 | 89.77
|  | в т.ч. ЗПМ |  |  | (1.18) |  |  | (0.65) | 16.43 | (10.66)
|  | МР |  |  | 26.88 |  |  | 14.78 | 4.61 | 68.15
|  | НР от ОЗП | % | 114 |  |  |  | 303.46 | 93 | 4067.43
|  | СП от ОЗП | % | 67 |  |  |  | 178.35 | 46 | 2011.85
|  | НР и СП от ЗПМ (98 и 77%) | % | 175 |  |  |  | 1.14 | 0 | 0
|  | ЗТР | чел.час | 37.23 |  |  |  | 20.48
|  | Всего по позиции | [5 empty] | 772.58 |  | 10610.78
114 | Прайс поставщика | Розетка двухполюсная белая 16А IP20 Ц=190/1,18/6,09 | шт | 20 | 26.44 |  |  | 528.8 | 4.61 | 2437.77
115 | Прайс поставщика | Розетка двухполюсная белая 16А IP20 Ц=210/1,18/6,09 | шт | 22 | 29.22 |  |  | 642.84 | 4.61 | 2963.49
116 | Прайс поставщика | Розетка двухполюсная красная 16А IP20 Ц=190/1,18/6,09 | шт | 12 | 26.44 |  |  | 317.28 | 4.61 | 1462.66
117 | Прайс поставщика | Розетка двухполюсная белая 16А IP20 Ц=210/1,18/6,09 | шт | 1 | 29.22 |  |  | 29.22 | 4.61 | 134.7
118 | 4.8-243-1 | ВЫКЛЮЧАТЕЛЬ ОДНОКЛАВИШНЫЙ НЕУТОПЛЕННОГО ТИПА ПРИ ОТКРЫТОЙ ПРОВОДКЕ | 100 ШТ. | 0.06 | 485.12
|  | ЗП |  |  | 443.3 |  |  | 26.6 | 16.43 | 437.01
|  | ЭМ |  |  | 15.57 |  |  | 0.93 | 10.37 | 9.69
|  | в т.ч. ЗПМ |  |  | (1.14) |  |  | (0.07) | 16.43 | (1.12)
|  | МР |  |  | 26.25 |  |  | 1.58 | 4.61 | 7.26
|  | НР от ОЗП | % | 114 |  |  |  | 30.32 | 93 | 406.42
|  | СП от ОЗП | % | 67 |  |  |  | 17.82 | 46 | 201.02
|  | НР и СП от ЗПМ (98 и 77%) | % | 175 |  |  |  | 0.12 | 0 | 0
|  | ЗТР | чел.час | 34.1 |  |  |  | 2.05
|  | Всего по позиции | [5 empty] | 77.37 |  | 1061.4
119 | Прайс поставщика | Выключатель одноклавишный 10А,IP20 Ц=190/1,18/6,09 | шт | 5 | 26.44 |  |  | 132.2 | 4.61 | 609.44
120 | Прайс поставщика | Выключатель одноклавишный 10А,IP44 Ц=210/1,18/6,09 | шт | 1 | 29.22 |  |  | 29.22 | 4.61 | 134.7
121 | 4.8-237-1 | КОРОБКА (ЯЩИК) С ЗАЖИМАМИ ДЛЯ КАБЕЛЕЙ И ПРОВОДОВ СЕЧЕНИЕМ ДО 6 ММ2, УСТАНАВЛИВАЕМАЯ НА КОНСТРУКЦИИ НА СТЕНЕ ИЛИ КОЛОННЕ, С КОЛИЧЕСТВОМ ЗАЖИМОВ ДО 10 | ШТ. | 84 | 66.92
|  | ЗП |  |  | 36.99 |  |  | 3107.16 | 16.43 | 51050.64
|  | ЭМ |  |  | 9.49 |  |  | 797.16 | 6.21 | 4950.36
|  | в т.ч. ЗПМ |  |  | (0.61) |  |  | (51.24) | 16.43 | (841.87)
|  | МР |  |  | 20.44 |  |  | 1716.96 | 4.61 | 7915.19
|  | НР от ОЗП | % | 114 |  |  |  | 3542.16 | 93 | 47477.1
|  | СП от ОЗП | % | 67 |  |  |  | 2081.8 | 46 | 23483.29
|  | НР и СП от ЗПМ (98 и 77%) | % | 175 |  |  |  | 89.67 | 0 | 0
|  | ЗТР | чел.час | 3 |  |  |  | 252
|  | Всего по позиции | [5 empty] | 11334.91 |  | 134876.58
122 | Прайс поставщика | Коробка распаечная 80*80*50 Ц=25/1,18/6,09 | шт | 20 | 3.48 |  |  | 69.6 | 4.61 | 320.86
123 | Прайс поставщика | Коробка установочная 80*80*50 Ц=18/1,18/6,09 | шт | 60 | 2.5 |  |  | 150 | 4.61 | 691.5
124 | Прайс поставщика | Коробка уравнивания потенциалов Ц=2300/1,18/6,09 | шт | 4 | 320.06 |  |  | 1280.24 | 4.61 | 5901.91
125 | Прайс поставщика | Рамка на один пост Ц=65/1,18/6,09 | шт | 26 | 9.05 |  |  | 235.3 | 4.61 | 1084.73
126 | Прайс поставщика | Рамка на два поста Ц=85/1,18/6,09 | шт | 7 | 11.83 |  |  | 82.81 | 4.61 | 381.75
127 | Прайс поставщика | Рамка на три поста Ц=93/1,18/6,09 | шт | 4 | 12.94 |  |  | 51.76 | 4.61 | 238.61
128 | Прайс поставщика | Рамка на четыре поста Ц=112/1,18/6,09 | шт | 2 | 15.59 |  |  | 31.18 | 4.61 | 143.74
129 | 4.10-19-6 | ОТДЕЛЬНО УСТАНАВЛИВАЕМЫЕ: ПРЕОБРАЗОВАТЕЛЬ ИЛИ БЛОК ПИТАНИЯ | ШТ. | 1 | 169.53
|  | ЗП |  |  | 135.22 |  |  | 135.22 | 16.43 | 2221.66
|  | ЭМ |  |  | 29.2 |  |  | 29.2 | 6.94 | 202.65
|  | в т.ч. ЗПМ |  |  | (6.76) |  |  | (6.76) | 16.43 | (111.07)
|  | МР |  |  | 5.11 |  |  | 5.11 | 4.61 | 23.56
|  | НР от ОЗП | % | 114 |  |  |  | 154.15 | 80 | 1777.33
|  | СП от ОЗП | % | 67 |  |  |  | 90.6 | 44 | 977.53
|  | НР и СП от ЗПМ (98 и 77%) | % | 175 |  |  |  | 11.83 | 0 | 0
|  | ЗТР | чел.час | 9.3 |  |  |  | 9.3
|  | Всего по позиции | [5 empty] | 426.11 |  | 5202.73
130 | Прайс поставщика | Источник беспребойного питания Ц=459000/1,18/6,09 | шт | 1 | 63872.42 |  |  | 63872.42 | 4.61 | 294451.86
131 | 4.8-245-6 | СВЕТИЛЬНИКИ ДЛЯ ЛАМП НАКАЛИВАНИЯ, ПОТОЛОЧНЫЙ ИЛИ НАСТЕННЫЙ С КРЕПЛЕНИЕМ ВИНТАМИ ДЛЯ ПОМЕЩЕНИЙ С НОРМАЛЬНЫМИ УСЛОВИЯМИ СРЕДЫ: ОДНОЛАМПОВЫЙ | 100 ШТ. | 0.06 | 1529.43
|  | ЗП |  |  | 998.4 |  |  | 59.9 | 16.43 | 984.22
|  | ЭМ |  |  | 157.93 |  |  | 9.48 | 9.49 | 89.93
|  | в т.ч. ЗПМ |  |  | (26.78) |  |  | (1.61) | 16.43 | (26.4)
|  | МР |  |  | 373.1 |  |  | 22.39 | 4.61 | 103.2
|  | НР от ОЗП | % | 114 |  |  |  | 68.29 | 93 | 915.32
|  | СП от ОЗП | % | 67 |  |  |  | 40.13 | 46 | 452.74
|  | НР и СП от ЗПМ (98 и 77%) | % | 175 |  |  |  | 2.82 | 0 | 0
|  | ЗТР | чел.час | 76.8 |  |  |  | 4.61
|  | Всего по позиции | [5 empty] | 203.01 |  | 2545.41
132 | Прайс поставщика | Светильник накладной IP 54 Ц=1000/1,18/6,09 | шт | 6 | 139.16 |  |  | 834.96 | 4.61 | 3849.17
133 | 4.8-288-2 | ТРУБЫ ГОФРИРОВАННЫЕ ПОЛИВИНИЛХЛОРИДНЫЕ НАРУЖНЫМ ДИАМЕТРОМ 20 ММ ОТКРЫТО ПО СТЕНАМ И ПОТОЛКАМ С УСТАНОВКОЙ СОЕДИНИТЕЛЬНЫХ КОРОБОК | 100 М | 3.5 | 539.42
|  | ЗП |  |  | 192.26 |  |  | 672.91 | 16.43 | 11055.91
|  | ЭМ |  |  | 32.87 |  |  | 115.05 | 7.1 | 816.82
|  | в т.ч. ЗПМ |  |  | (5.71) |  |  | (19.99) | 16.43 | (328.35)
|  | МР |  |  | 314.29 |  |  | 1100.02 | 1.68 | 1848.03
|  | НР от ОЗП | % | 114 |  |  |  | 767.12 | 93 | 10282
|  | СП от ОЗП | % | 67 |  |  |  | 450.85 | 46 | 5085.72
|  | НР и СП от ЗПМ (98 и 77%) | % | 175 |  |  |  | 34.98 | 0 | 0
|  | ЗТР | чел.час | 15 |  |  |  | 52.5
|  | Всего по позиции | [5 empty] | 3140.93 |  | 29088.48
134 | Прайс поставщика | ПВХ гофротруба d20 Ц=10/1,18/6,09 | м | 100 | 1.39 |  |  | 139 | 4.61 | 640.79
135 | Прайс поставщика | ПВХ труба d20 Ц=10/1,18/6,09 | м | 250 | 1.39 |  |  | 347.5 | 4.61 | 1601.98
136 | Прайс поставщика | Крепеж-клипса для ПВХ трубы П20 Ц=1/1,18/6,09 | шт | 250 | 0.14 |  |  | 35 | 4.61 | 161.35
137 | 4.8-288-3 | ТРУБЫ ГОФРИРОВАННЫЕ ПОЛИВИНИЛХЛОРИДНЫЕ НАРУЖНЫМ ДИАМЕТРОМ 25 ММ ОТКРЫТО ПО СТЕНАМ И ПОТОЛКАМ С УСТАНОВКОЙ СОЕДИНИТЕЛЬНЫХ КОРОБОК | 100 М | 6 | 536.93
|  | ЗП |  |  | 203.09 |  |  | 1218.54 | 16.43 | 20020.61
|  | ЭМ |  |  | 43.19 |  |  | 259.14 | 7.61 | 1972.06
|  | в т.ч. ЗПМ |  |  | (8.28) |  |  | (49.68) | 16.43 | (816.24)
|  | МР |  |  | 290.65 |  |  | 1743.9 | 1.68 | 2929.75
|  | НР от ОЗП | % | 114 |  |  |  | 1389.14 | 93 | 18619.17
|  | СП от ОЗП | % | 67 |  |  |  | 816.42 | 46 | 9209.48
|  | НР и СП от ЗПМ (98 и 77%) | % | 175 |  |  |  | 86.94 | 0 | 0
|  | ЗТР | чел.час | 15.93 |  |  |  | 95.58
|  | Всего по позиции | [5 empty] | 5514.08 |  | 52751.07
138 | Прайс поставщика | ПВХ гофротруба d25 Ц=12/1,18/6,09 | м | 300 | 1.67 |  |  | 501 | 4.61 | 2309.61
139 | Прайс поставщика | ПВХ труба d25 Ц=16/1,18/6,09 | м | 300 | 2.23 |  |  | 669 | 4.61 | 3084.09
140 | Прайс поставщика | Крепеж-клипса для ПВХ трубы П25 Ц=1/1,18/6,09 | шт | 300 | 0.14 |  |  | 42 | 4.61 | 193.62
141 | 4.8-288-4 | ТРУБЫ ГОФРИРОВАННЫЕ ПОЛИВИНИЛХЛОРИДНЫЕ НАРУЖНЫМ ДИАМЕТРОМ 32 ММ ОТКРЫТО ПО СТЕНАМ И ПОТОЛКАМ С УСТАНОВКОЙ СОЕДИНИТЕЛЬНЫХ КОРОБОК | 100 М | 1 | 504.97
|  | ЗП |  |  | 221.78 |  |  | 221.78 | 16.43 | 3643.85
|  | ЭМ |  |  | 44.93 |  |  | 44.93 | 7.9 | 354.95
|  | в т.ч. ЗПМ |  |  | (9.03) |  |  | (9.03) | 16.43 | (148.36)
|  | МР |  |  | 238.26 |  |  | 238.26 | 1.68 | 400.28
|  | НР от ОЗП | % | 114 |  |  |  | 252.83 | 93 | 3388.78
|  | СП от ОЗП | % | 67 |  |  |  | 148.59 | 46 | 1676.17
|  | НР и СП от ЗПМ (98 и 77%) | % | 175 |  |  |  | 15.8 | 0 | 0
|  | ЗТР | чел.час | 17.52 |  |  |  | 17.52
|  | Всего по позиции | [5 empty] | 922.19 |  | 9464.03
142 | Прайс поставщика | ПВХ гофротруба d32 Ц=16/1,18/6,09 | м | 50 | 2.23 |  |  | 111.5 | 4.61 | 514.02
143 | Прайс поставщика | ПВХ труба d32 Ц=20/1,18/6,09 | м | 50 | 2.78 |  |  | 139 | 4.61 | 640.79
144 | Прайс поставщика | Крепеж-клипса для ПВХ трубы П32 Ц=1/1,18/6,09 | шт | 50 | 0.14 |  |  | 7 | 4.61 | 32.27
145 | 4.8-288-5 | ТРУБЫ ГОФРИРОВАННЫЕ ПОЛИВИНИЛХЛОРИДНЫЕ НАРУЖНЫМ ДИАМЕТРОМ 40 ММ ОТКРЫТО ПО СТЕНАМ И ПОТОЛКАМ С УСТАНОВКОЙ СОЕДИНИТЕЛЬНЫХ КОРОБОК | 100 М | 0.8 | 510.14
|  | ЗП |  |  | 234.73 |  |  | 187.78 | 16.43 | 3085.29
|  | ЭМ |  |  | 57.63 |  |  | 46.1 | 8.19 | 377.59
|  | в т.ч. ЗПМ |  |  | (12.2) |  |  | (9.76) | 16.43 | (160.36)
|  | МР |  |  | 217.78 |  |  | 174.22 | 1.68 | 292.7
|  | НР от ОЗП | % | 114 |  |  |  | 214.07 | 93 | 2869.32
|  | СП от ОЗП | % | 67 |  |  |  | 125.81 | 46 | 1419.23
|  | НР и СП от ЗПМ (98 и 77%) | % | 175 |  |  |  | 17.08 | 0 | 0
|  | ЗТР | чел.час | 18.63 |  |  |  | 14.9
|  | Всего по позиции | [5 empty] | 765.06 |  | 8044.13
146 | Прайс поставщика | ПВХ гофротруба d40 Ц=18/1,18/6,09 | м | 40 | 2.5 |  |  | 100 | 4.61 | 461
147 | Прайс поставщика | ПВХ труба d40 Ц=24/1,18/6,09 | м | 40 | 3.34 |  |  | 133.6 | 4.61 | 615.9
148 | Прайс поставщика | Крепеж-клипса для ПВХ трубы П40 Ц=1/1,18/6,09 | шт | 40 | 0.14 |  |  | 5.6 | 4.61 | 25.82
149 | 4.8-158-2 | ЛОТКИ МЕТАЛЛИЧЕСКИЕ ШТАМПОВАННЫЕ ПО УСТАНОВЛЕННЫМ КОНСТРУКЦИЯМ, ШИРИНА ЛОТКОВ: ДО 400 ММ | Т | 0.2635 | 1210.93
|  | ЗП |  |  | 622.66 |  |  | 164.07 | 16.43 | 2695.69
|  | ЭМ |  |  | 516.87 |  |  | 136.2 | 6.8 | 926.13
|  | в т.ч. ЗПМ |  |  | (52.56) |  |  | (13.85) | 16.43 | (227.55)
|  | МР |  |  | 71.4 |  |  | 18.81 | 4.61 | 86.73
|  | НР от ОЗП | % | 114 |  |  |  | 187.04 | 93 | 2506.99
|  | СП от ОЗП | % | 67 |  |  |  | 109.93 | 46 | 1240.02
|  | НР и СП от ЗПМ (98 и 77%) | % | 175 |  |  |  | 24.23 | 0 | 0
|  | ЗТР | чел.час | 50.5 |  |  |  | 13.31
|  | Всего по позиции | [5 empty] | 640.28 |  | 7455.56
150 | Прайс поставщика | Шпилька оцинкованная М10*2000 Ц=180/1,18/6,09 | шт | 50 | 25.05 |  |  | 1252.5 | 4.61 | 5774.03
151 | 4.8-159-5 | КОРОБА МЕТАЛЛИЧЕСКИЕ, КОРОБА ПО СТЕНАМ И ПОТОЛКАМ, ДЛИНА: 2 М | 100 М | 0.6 | 545.14
|  | ЗП |  |  | 406.89 |  |  | 244.13 | 16.43 | 4011.12
|  | ЭМ |  |  | 99.05 |  |  | 59.43 | 8.93 | 530.71
|  | в т.ч. ЗПМ |  |  | (23) |  |  | (13.8) | 16.43 | (226.73)
|  | МР |  |  | 39.2 |  |  | 23.52 | 4.61 | 108.43
|  | НР от ОЗП | % | 114 |  |  |  | 278.31 | 93 | 3730.34
|  | СП от ОЗП | % | 67 |  |  |  | 163.57 | 46 | 1845.12
|  | НР и СП от ЗПМ (98 и 77%) | % | 175 |  |  |  | 24.15 | 0 | 0
|  | ЗТР | чел.час | 33 |  |  |  | 19.8
|  | Всего по позиции | [5 empty] | 793.11 |  | 10225.72
152 | Прайс поставщика | Профиль С-образный L=2м Ц=360/1,18/6,09 | шт | 30 | 50.1 |  |  | 1503 | 4.61 | 6928.83
153 | Прайс поставщика | Металлическая перегородка 50*3000 Ц=250/1,18/6,09 | шт | 10 | 34.79 |  |  | 347.9 | 4.61 | 1603.82
154 | 4.8-187-7 | ПРОВОДНИК ЗАЗЕМЛЯЮЩИЙ ОТКРЫТО ПО СТРОИТЕЛЬНЫМ ОСНОВАНИЯМ ИЗ ПОЛОСОВОЙ СТАЛИ, СЕЧЕНИЕ: 160 ММ2 | 100 М | 2.5 | 796.23
|  | ЗП |  |  | 228.1 |  |  | 570.25 | 16.43 | 9369.21
|  | ЭМ |  |  | 145.33 |  |  | 363.33 | 6.51 | 2365.25
|  | в т.ч. ЗПМ |  |  | (12.29) |  |  | (30.73) | 16.43 | (504.81)
|  | МР |  |  | 422.8 |  |  | 1057 | 4.61 | 4872.77
|  | НР от ОЗП | % | 114 |  |  |  | 650.09 | 93 | 8713.37
|  | СП от ОЗП | % | 67 |  |  |  | 382.07 | 46 | 4309.84
|  | НР и СП от ЗПМ (98 и 77%) | % | 175 |  |  |  | 53.78 | 0 | 0
|  | ЗТР | чел.час | 18.5 |  |  |  | 46.25
|  | Всего по позиции | [5 empty] | 3076.52 |  | 29630.44
155 | Прайс поставщика | Стальная полоса 40Х4 мм Ц=120/1,18/6,09 | м | 250 | 16.7 |  |  | 4175 | 4.61 | 19246.75
156 | 4.8-252-1 | СЧЕТЧИК, УСТАНАВЛИВАЕМЫЙ НА ГОТОВОМ ОСНОВАНИИ ОДНОФАЗНЫЙ | ШТ. | 4 | 4.75
|  | ЗП |  |  | 4.03 |  |  | 16.12 | 16.43 | 264.85
|  | ЭМ |  |  | 0.51 |  |  | 2.04 | 8.93 | 18.22
|  | в т.ч. ЗПМ |  |  | (0.12) |  |  | (0.48) | 16.43 | (7.89)
|  | МР |  |  | 0.21 |  |  | 0.84 | 4.61 | 3.87
|  | НР от ОЗП | % | 114 |  |  |  | 18.38 | 93 | 246.31
|  | СП от ОЗП | % | 67 |  |  |  | 10.8 | 46 | 121.83
|  | НР и СП от ЗПМ (98 и 77%) | % | 175 |  |  |  | 0.84 | 0 | 0
|  | ЗТР | чел.час | 0.31 |  |  |  | 1.24
|  | Всего по позиции | [5 empty] | 49.02 |  | 655.08
157 | 4.8-252-2 | СЧЕТЧИК, УСТАНАВЛИВАЕМЫЙ НА ГОТОВОМ ОСНОВАНИИ ТРЕХФАЗНЫЙ | ШТ. | 5 | 11.29
|  | ЗП |  |  | 10.4 |  |  | 52 | 16.43 | 854.36
|  | ЭМ |  |  | 0.68 |  |  | 3.4 | 8.93 | 30.36
|  | в т.ч. ЗПМ |  |  | (0.16) |  |  | (0.8) | 16.43 | (13.14)
|  | МР |  |  | 0.21 |  |  | 1.05 | 4.61 | 4.84
|  | НР от ОЗП | % | 114 |  |  |  | 59.28 | 93 | 794.55
|  | СП от ОЗП | % | 67 |  |  |  | 34.84 | 46 | 393.01
|  | НР и СП от ЗПМ (98 и 77%) | % | 175 |  |  |  | 1.4 | 0 | 0
|  | ЗТР | чел.час | 0.8 |  |  |  | 4
|  | Всего по позиции | [5 empty] | 151.97 |  | 2077.12
158 | 4.10-54-1 | ДРОССЕЛЬ ИЛИ ТРАНСФОРМАТОР, МАССА ДО 20 КГ | ШТ. | 15 | 141.44
|  | ЗП |  |  | 113.58 |  |  | 1703.7 | 16.43 | 27991.79
ЭМ
|  | в т.ч. ЗПМ | [6 empty] | 16.43
|  | МР |  |  | 27.86 |  |  | 417.9 | 4.61 | 1926.52
|  | НР от ОЗП | % | 114 |  |  |  | 1942.22 | 93 | 26032.36
|  | СП от ОЗП | % | 67 |  |  |  | 1141.48 | 46 | 12876.22
|  | НР и СП от ЗПМ (98 и 77%) | % | 175 |  |  |  | 0 | 0 | 0
|  | ЗТР | чел.час | 9 |  |  |  | 135
|  | Всего по позиции | [5 empty] | 5205.3 |  | 68826.89
159 | Прайс поставщика | Трансформатор тока Ц=1070/1,18/6,09 | шт | 15 | 148.9 |  |  | 2233.5 | 4.61 | 10296.44
160 | 5.1-121-1 | ВТОРИЧНЫЕ ЦЕПИ ГРУППЫ ИЗ ТРЕХ ОДНОФАЗНЫХ ТРАНСФОРМАТОРОВ НАПРЯЖЕНИЯ ДО 11 КВ | СИСТЕМА | 5 | 108.16
|  | ЗП |  |  | 108.16 |  |  | 540.8 | 16.43 | 8885.34
ЭМ
|  | в т.ч. ЗПМ | [6 empty] | 16.43
МР
|  | НР от ОЗП | % | 75 |  |  |  | 405.6 | 71 | 6308.59
|  | СП от ОЗП | % | 70 |  |  |  | 378.56 | 44 | 3909.55
|  | НР и СП от ЗПМ (98 и 77%) | % | 175 |  |  |  | 0 | 0 | 0
|  | ЗТР | чел.час | 7.2 |  |  |  | 36
|  | Всего по позиции | [5 empty] | 1324.96 |  | 19103.48
|  | Итого по разделу | [5 empty] | 833328.48 |  | 4584480.6
|  | Итого прямые затраты по смете | [5 empty] | 778988.31 |  | 3936172.48
В том числе (справочно):
|  | фонд оплаты труда (ФОТ) | [5 empty] | 30164.48 |  | 495602.39
|  | материалы | [5 empty] | 742602.01 |  | 3404312.76
|  | эксплуатация машин и механизмов | [5 empty] | 7270.35 |  | 53484.27
|  | Накладные расходы | [5 empty] | 34008.84 |  | 430366.64
|  | Сметная прибыль | [5 empty] | 20331.33 |  | 217941.48
ВСЕГО по смете
|  | Итого Монтажные работы | [5 empty] | 832003.52 |  | 4565377.12
|  | Итого Прочие затраты | [5 empty] | 1324.96 |  | 19103.48
|  | Итого | [5 empty] | 833328.48 |  | 4584480.6
|  | НДС 18% | [5 empty] | 149999.13 |  | 825206.51
|  | ВСЕГО по смете | [5 empty] | 983327.61 |  | 5409687.11
Составил: ___________________
Проверил: ___________________
Note on A3: /<Заказчик>/
Note on K3: /<Подрядчик>/
Note on A8: <Наименование стройки>
Note on A12: <Индекс/ЛН локальной сметы>
Note on A15: на <Наименование локальной сметы>, <Наименование объекта>
Note on A18: <Основание>
Note on H20: <Итого по расчету> руб.
Note on J20: <Итого по расчету> руб.
Note on H21: <Итого ФОТ> руб.
Note on J21: <Итого ФОТ> руб.
Note on A28: <Номер позиции по смете><Статус ресурса>
Note on B28: <Обоснование (код) позиции> <Пункт ТЧ>
Note on C28: <Наименование (текстовая часть) расценки> Ц=<Формула базисной цены единицы ПЗ><Формула базисной цены единицы МАТ><Строка суммы норм НР и СП от ЗПМ по позиции в базисных ценах>
Note on D28: <Ед. измерения по расценке>
Note on E28: <Количество всего (физ. объем) по позиции><Нормы НР по позиции для баз.цен><Нормы СП по позиции для баз.цен><Сумма норм НР и СП от ЗПМ по позиции в базисных ценах><ТЗ по позиции на единицу без коэффициентов><ТЗМ по позиции на единицу без коэффициентов>
Note on F28: <Исходное значение ПЗ по позиции на единицу>
Note on G28: <К-т к позиции на прямые затраты><К-т к позиции на основную з/п><К-т к позиции на эксплуатацию машин><К-т к позиции на з/п машинистов><К-т к позиции на материалы><К-т к позиции на трудозатраты рабочих> <К-т к позиции на трудозатраты механизаторов> <К-ты к НР по позиции для БИМ><К-ты к СП по позиции для БИМ>
Note on H28: <ЗУ к ОЗП><ЗУ к ЭМ><ЗУ к ЗПМ><ЗУ к МАТ><ЗУ к ТЗ>
Note on I28: <Общая стоимость ПЗ по позиции в базисных ценах с учетом к-тов к итогам><Сумма НР по позиции при расчете в базисных ценах><Сумма СП по позиции при расчете в базисных ценах><Сумма НР и СП от ЗПМ по позиции в базисных ценах><ТЗ по позиции всего>
Note on J28: <Индекс к позиции на ОЗП><Индекс к позиции на ЭМ><Индекс к позиции на ЗПМ><Индекс к позиции на МАТ><Индекс к СМР><Нормы НР по позиции при БИМ><Нормы СП по позиции при БИМ><Сумма норм НР и СП от ЗПМ по позиции при БИМ и рес.методе>
Note on K28: <Общая стоимость ПЗ по позиции для БИМ до начисления НР и СП><Сумма НР по позиции для БИМ><Сумма СП по позиции для БИМ><Сумма НР и СП от ЗПМ по позиции при БИМ и рес.методе>
Note on C610: <Текстовая часть (итоги)>
Note on I610: <Прямые затраты в базисных ценах (итоги)>
Note on K610: <Прямые затраты (итоги)>
Note on B615: <Составил>
Note on B617: <Проверил>

## В текущем уровне цен
Форма 1б
УТВЕРЖДАЮ | [9 empty] | СОГЛАСОВАНО
___________________// | [9 empty] | ___________________//
"___" __________ 2015 г. | [9 empty] | "____" _____________ 2015 г.
(наименование стройки)
ЛОКАЛЬНАЯ СМЕТА №
(локальный сметный расчет)
на силовое электрооборудование,
(наименование работ и затрат, наименование объекта)
Основание: | [8 empty] | в текущем уровне цен
[5 empty] | Сметная стоимость |  |  |  | 5409687.11 руб.
[5 empty] | Средства на оплату труда |  |  |  | 495602.39 руб.
Составлен(а) в уровне цен по состоянию на ___________________ 2015 г.
№ п/п | Шифр расценки и коды ресурсов (обоснование коэффициента) | Наименование работ и затрат | Единица измерения | Кол-во единиц | Цена на ед. изм., руб. | Поправочные коэффициенты | Коэффициент зимних удорожаний | Коэффициенты пересчета | Всего затрат, руб. | Справочно
ЗТР, всего, чел.-час
Стоимость единицы с начислениями, руб
1 | 2 | 3 | 4 | 5 | 6 | 7 | 8 | 9 | 10 | 11
Раздел 1. Силовое электрооборудование и система коммерческого учета эл. энергии
1 | 4.8-26-4 | РАСПРЕДЕЛИТЕЛЬНЫЕ УСТРОЙСТВА КОМПЛЕКТНЫЕ 6-10 КВ, ШКАФ НАРУЖНОЙ УСТАНОВКИ С ВЫКЛЮЧАТЕЛЕМ БЕЗ КОРИДОРА ОБСЛУЖИВАНИЯ | ШТ. | 5 | 488.18
|  | ЗП |  |  | 350.84 |  |  | 16.43 | 28821.51
|  | ЭМ |  |  | 96.6 |  |  | 6.91 | 3337.53
|  | в т.ч. ЗПМ |  |  | (10.15) |  |  | 16.43 | (833.82)
|  | МР |  |  | 40.74 |  |  | 4.61 | 939.06
|  | НР от ОЗП | % | 93 |  |  |  |  | 26804
|  | СП от ОЗП | % | 46 |  |  |  |  | 13257.89
|  | НР и СП от ЗПМ (0 и 0%) | % | 0 |  |  |  |  | 0
|  | ЗТР | чел.час | 27.8 | [5 empty] | 139
|  | Всего по позиции | [6 empty] | 73159.99 | 14632
2 | Прайс поставщика | Щит распределительный ЩС3-1.1 Ц=182000/1,18/6,09 | шт | 1 | 25326.32 |  |  | 4.61 | 116754.34
3 | Прайс поставщика | Щит распределительный ЩС3-1.2 Ц=133000/1,18/6,09 | шт | 1 | 18507.7 |  |  | 4.61 | 85320.5
4 | Прайс поставщика | Щит распределительный ЩСс3-1.1 Ц=12000/1,18/6,09 | шт | 1 | 1669.87 |  |  | 4.61 | 7698.1
5 | Прайс поставщика | Панель ЩАП-23М,25А Ц=64000/1,18/6,09 | шт | 2 | 8905.96 |  |  | 4.61 | 82112.95
6 | 4.8-80-1 | КАБЕЛИ ДО 35 КВ В ПРОЛОЖЕННЫХ ТРУБАХ, БЛОКАХ И КОРОБАХ, КАБЕЛЬ, МАССА 1 М: ДО 1 КГ | 100 М | 15.2 | 198.7
|  | ЗП |  |  | 131.93 |  |  | 16.43 | 32947.67
|  | ЭМ |  |  | 31.63 |  |  | 8.71 | 4187.56
|  | в т.ч. ЗПМ |  |  | (7.11) |  |  | 16.43 | (1775.62)
|  | МР |  |  | 35.14 |  |  | 4.61 | 2462.33
|  | НР от ОЗП | % | 80 |  |  |  |  | 26358.14
|  | СП от ОЗП | % | 44 |  |  |  |  | 14496.97
|  | НР и СП от ЗПМ (0 и 0%) | % | 0 |  |  |  |  | 0
|  | ЗТР | чел.час | 10.7 | [5 empty] | 162.64
|  | Всего по позиции | [6 empty] | 80452.67 | 5292.94
7 | Прайс поставщика | Кабель ВВГнг 3*1,5 Ц=63/1,18/6,09 | м | 500 | 8.77 |  |  | 4.61 | 20214.85
8 | Прайс поставщика | Кабель ВВГнг 3*2,5 Ц=74/1,18/6,09 | м | 800 | 10.3 |  |  | 4.61 | 37986.4
9 | Прайс поставщика | Кабель ВВГнг 5*1,5 Ц=82/1,18/6,09 | м | 120 | 11.41 |  |  | 4.61 | 6312.01
10 | Прайс поставщика | Кабель ВВГнг 5*2,5 Ц=115/1,18/6,09 | м | 100 | 16 |  |  | 4.61 | 7376
11 | 4.8-80-1 | КАБЕЛИ ДО 35 КВ В ПРОЛОЖЕННЫХ ТРУБАХ, БЛОКАХ И КОРОБАХ, КАБЕЛЬ, МАССА 1 М: ДО 1 КГ | 100 М | 3.9 | 198.7
|  | ЗП |  |  | 131.93 |  |  | 16.43 | 8453.68
|  | ЭМ |  |  | 31.63 |  |  | 8.71 | 1074.44
|  | в т.ч. ЗПМ |  |  | (7.11) |  |  | 16.43 | (455.59)
|  | МР |  |  | 35.14 |  |  | 4.61 | 631.78
|  | НР от ОЗП | % | 80 |  |  |  |  | 6762.94
|  | СП от ОЗП | % | 44 |  |  |  |  | 3719.62
|  | НР и СП от ЗПМ (0 и 0%) | % | 0 |  |  |  |  | 0
|  | ЗТР | чел.час | 10.7 | [5 empty] | 41.73
|  | Всего по позиции | [6 empty] | 20642.46 | 5292.94
12 | Прайс поставщика | Кабель ВВГнг 5*4 Ц=193/1,18/6,09 | м | 100 | 26.86 |  |  | 4.61 | 12382.46
13 | Прайс поставщика | Кабель ВВГнг 5*6 Ц=268/1,18/6,09 | м | 150 | 37.29 |  |  | 4.61 | 25786.04
14 | Прайс поставщика | Кабель ВВГнг 1*25 Ц=381/1,18/6,09 | м | 140 | 53.02 |  |  | 4.61 | 34219.11
15 | 4.8-80-3 | КАБЕЛИ ДО 35 КВ В ПРОЛОЖЕННЫХ ТРУБАХ, БЛОКАХ И КОРОБАХ, КАБЕЛЬ, МАССА 1 М: ДО 3 КГ | 100 М | 1.4 | 375.93
|  | ЗП |  |  | 246.6 |  |  | 16.43 | 5672.29
|  | ЭМ |  |  | 93.42 |  |  | 8.81 | 1152.24
|  | в т.ч. ЗПМ |  |  | (21.25) |  |  | 16.43 | (488.79)
|  | МР |  |  | 35.91 |  |  | 4.61 | 231.76
|  | НР от ОЗП | % | 93 |  |  |  |  | 5275.23
|  | СП от ОЗП | % | 46 |  |  |  |  | 2609.25
|  | НР и СП от ЗПМ (0 и 0%) | % | 0 |  |  |  |  | 0
|  | ЗТР | чел.час | 20 | [5 empty] | 28
|  | Всего по позиции | [6 empty] | 14940.77 | 10671.98
16 | Прайс поставщика | Кабель ВВГнг 4*50 Ц=1192/1,18/6,09 | м | 140 | 165.87 |  |  | 4.61 | 107052.5
17 | 4.8-80-4 | КАБЕЛИ ДО 35 КВ В ПРОЛОЖЕННЫХ ТРУБАХ, БЛОКАХ И КОРОБАХ, КАБЕЛЬ, МАССА 1 М: ДО 6 КГ | 100 М | 0.5 | 472.54
|  | ЗП |  |  | 305.78 |  |  | 16.43 | 2511.98
|  | ЭМ |  |  | 130.57 |  |  | 8.81 | 575.16
|  | в т.ч. ЗПМ |  |  | (29.79) |  |  | 16.43 | (244.72)
|  | МР |  |  | 36.19 |  |  | 4.61 | 83.42
|  | НР от ОЗП | % | 93 |  |  |  |  | 2336.14
|  | СП от ОЗП | % | 46 |  |  |  |  | 1155.51
|  | НР и СП от ЗПМ (0 и 0%) | % | 0 |  |  |  |  | 0
|  | ЗТР | чел.час | 24.8 | [5 empty] | 12.4
|  | Всего по позиции | [6 empty] | 6662.21 | 13324.42
18 | Прайс поставщика | Кабель ВВГнг 4*150 Ц=3126/1,18/6,09 | м | 50 | 435 |  |  | 4.61 | 100267.5
19 | 4.8-80-3 | КАБЕЛИ ДО 35 КВ В ПРОЛОЖЕННЫХ ТРУБАХ, БЛОКАХ И КОРОБАХ, КАБЕЛЬ, МАССА 1 М: ДО 3 КГ | 100 М | 0.5 | 375.93
|  | ЗП |  |  | 246.6 |  |  | 16.43 | 2025.82
|  | ЭМ |  |  | 93.42 |  |  | 8.81 | 411.52
|  | в т.ч. ЗПМ |  |  | (21.25) |  |  | 16.43 | (174.57)
|  | МР |  |  | 35.91 |  |  | 4.61 | 82.77
|  | НР от ОЗП | % | 93 |  |  |  |  | 1884.01
|  | СП от ОЗП | % | 46 |  |  |  |  | 931.88
|  | НР и СП от ЗПМ (0 и 0%) | % | 0 |  |  |  |  | 0
|  | ЗТР | чел.час | 20 | [5 empty] | 10
|  | Всего по позиции | [6 empty] | 5336 | 10672
20 | Прайс поставщика | Кабель ВВГнг 1*95 Ц=630/1,18/6,09 | м | 50 | 87.67 |  |  | 4.61 | 20207.94
21 | 4.8-80-1 | КАБЕЛИ ДО 35 КВ В ПРОЛОЖЕННЫХ ТРУБАХ, БЛОКАХ И КОРОБАХ, КАБЕЛЬ, МАССА 1 М: ДО 1 КГ | 100 М | 1.7 | 198.7
|  | ЗП |  |  | 131.93 |  |  | 16.43 | 3684.94
|  | ЭМ |  |  | 31.63 |  |  | 8.71 | 468.35
|  | в т.ч. ЗПМ |  |  | (7.11) |  |  | 16.43 | (198.59)
|  | МР |  |  | 35.14 |  |  | 4.61 | 275.39
|  | НР от ОЗП | % | 80 |  |  |  |  | 2947.95
|  | СП от ОЗП | % | 44 |  |  |  |  | 1621.37
|  | НР и СП от ЗПМ (0 и 0%) | % | 0 |  |  |  |  | 0
|  | ЗТР | чел.час | 10.7 | [5 empty] | 18.19
|  | Всего по позиции | [6 empty] | 8998 | 5292.94
22 | Прайс поставщика | Кабель ВВГнг 3Х1,5 Ц=95/1,18/6,09 | м | 50 | 13.22 |  |  | 4.61 | 3047.21
23 | Прайс поставщика | Кабель ВВГнг 3Х4 Ц=132/1,18/6,09 | м | 50 | 18.37 |  |  | 4.61 | 4234.29
24 | Прайс поставщика | Кабель ВВГнг 5Х4 Ц=195/1,18/6,09 | м | 50 | 27.14 |  |  | 4.61 | 6255.77
25 | Прайс поставщика | Кабель ВВГнг 5Х35 Ц=1520/1,18/6,09 | м | 20 | 211.52 |  |  | 4.61 | 19502.14
26 | 4.8-161-1 | ПРОВОДА И КАБЕЛИ В ЛОТКАХ, ПРОВОД, СЕЧЕНИЕ: ДО 6 ММ2 | 100 М | 2.1 | 58.87
|  | ЗП |  |  | 12.7 |  |  | 16.43 | 438.19
|  | ЭМ |  |  | 42.6 |  |  | 6.8 | 608.33
|  | в т.ч. ЗПМ |  |  | (9.2) |  |  | 16.43 | (317.43)
|  | МР |  |  | 3.57 |  |  | 4.61 | 34.56
|  | НР от ОЗП | % | 93 |  |  |  |  | 407.52
|  | СП от ОЗП | % | 46 |  |  |  |  | 201.57
|  | НР и СП от ЗПМ (0 и 0%) | % | 0 |  |  |  |  | 0
|  | ЗТР | чел.час | 1.03 | [5 empty] | 2.16
|  | Всего по позиции | [6 empty] | 1690.17 | 804.84
27 | Прайс поставщика | Провод ПУГВ 1*4 Ц=22/1,18/6,09 | м | 10 | 3.06 |  |  | 4.61 | 141.07
28 | Прайс поставщика | Провод ПУГВ 1*6 Ц=26/1,18/6,09 | м | 100 | 3.62 |  |  | 4.61 | 1668.82
29 | Прайс поставщика | Провод ПУГВ 1*16 Ц=68/1,18/6,09 | м | 100 | 9.46 |  |  | 4.61 | 4361.06
30 | 4.8-243-8 | РОЗЕТКА ШТЕПСЕЛЬНАЯ НЕУТОПЛЕННОГО ТИПА ПРИ ОТКРЫТОЙ ПРОВОДКЕ | 100 ШТ. | 0.52 | 526.61
|  | ЗП |  |  | 483.99 |  |  | 16.43 | 4135.02
|  | ЭМ |  |  | 15.74 |  |  | 10.37 | 84.88
|  | в т.ч. ЗПМ |  |  | (1.18) |  |  | 16.43 | (10.08)
|  | МР |  |  | 26.88 |  |  | 4.61 | 64.44
|  | НР от ОЗП | % | 93 |  |  |  |  | 3845.57
|  | СП от ОЗП | % | 46 |  |  |  |  | 1902.11
|  | НР и СП от ЗПМ (0 и 0%) | % | 0 |  |  |  |  | 0
|  | ЗТР | чел.час | 37.23 | [5 empty] | 19.36
|  | Всего по позиции | [6 empty] | 10032.02 | 19292.35
31 | Прайс поставщика | Розетка двухполюсная белая 16А IP20 Ц=190/1,18/6,09 | шт | 21 | 26.44 |  |  | 4.61 | 2559.66
32 | Прайс поставщика | Розетка двухполюсная белая 16А IP20 Ц=210/1,18/6,09 | шт | 24 | 29.22 |  |  | 4.61 | 3232.9
33 | Прайс поставщика | Розетка двухполюсная красная 16А IP20 Ц=190/1,18/6,09 | шт | 6 | 26.44 |  |  | 4.61 | 731.33
34 | Прайс поставщика | Розетка двухполюсная белая 16А IP20 Ц=210/1,18/6,09 | шт | 1 | 29.22 |  |  | 4.61 | 134.7
35 | 4.8-243-1 | ВЫКЛЮЧАТЕЛЬ ОДНОКЛАВИШНЫЙ НЕУТОПЛЕННОГО ТИПА ПРИ ОТКРЫТОЙ ПРОВОДКЕ | 100 ШТ. | 0.06 | 485.12
|  | ЗП |  |  | 443.3 |  |  | 16.43 | 437.01
|  | ЭМ |  |  | 15.57 |  |  | 10.37 | 9.69
|  | в т.ч. ЗПМ |  |  | (1.14) |  |  | 16.43 | (1.12)
|  | МР |  |  | 26.25 |  |  | 4.61 | 7.26
|  | НР от ОЗП | % | 93 |  |  |  |  | 406.42
|  | СП от ОЗП | % | 46 |  |  |  |  | 201.02
|  | НР и СП от ЗПМ (0 и 0%) | % | 0 |  |  |  |  | 0
|  | ЗТР | чел.час | 34.1 | [5 empty] | 2.05
|  | Всего по позиции | [6 empty] | 1061.4 | 17690
36 | Прайс поставщика | Выключатель одноклавишный 10А,IP20 Ц=190/1,18/6,09 | шт | 5 | 26.44 |  |  | 4.61 | 609.44
37 | Прайс поставщика | Выключатель одноклавишный 10А,IP44 Ц=210/1,18/6,09 | шт | 1 | 29.22 |  |  | 4.61 | 134.7
38 | Прайс поставщика | Рамка на один пост Ц=65/1,18/6,09 | шт | 29 | 9.05 |  |  | 4.61 | 1209.89
39 | Прайс поставщика | Рамка на два поста Ц=85/1,18/6,09 | шт | 7 | 11.83 |  |  | 4.61 | 381.75
40 | Прайс поставщика | Рамка на три поста Ц=93/1,18/6,09 | шт | 2 | 12.94 |  |  | 4.61 | 119.31
41 | Прайс поставщика | Рамка на четыре поста Ц=112/1,18/6,09 | шт | 2 | 15.59 |  |  | 4.61 | 143.74
42 | 4.8-237-1 | КОРОБКА (ЯЩИК) С ЗАЖИМАМИ ДЛЯ КАБЕЛЕЙ И ПРОВОДОВ СЕЧЕНИЕМ ДО 6 ММ2, УСТАНАВЛИВАЕМАЯ НА КОНСТРУКЦИИ НА СТЕНЕ ИЛИ КОЛОННЕ, С КОЛИЧЕСТВОМ ЗАЖИМОВ ДО 10 | ШТ. | 78 | 66.92
|  | ЗП |  |  | 36.99 |  |  | 16.43 | 47404.16
|  | ЭМ |  |  | 9.49 |  |  | 6.21 | 4596.77
|  | в т.ч. ЗПМ |  |  | (0.61) |  |  | 16.43 | (781.74)
|  | МР |  |  | 20.44 |  |  | 4.61 | 7349.82
|  | НР от ОЗП | % | 93 |  |  |  |  | 44085.87
|  | СП от ОЗП | % | 46 |  |  |  |  | 21805.91
|  | НР и СП от ЗПМ (0 и 0%) | % | 0 |  |  |  |  | 0
|  | ЗТР | чел.час | 3 | [5 empty] | 234
|  | Всего по позиции | [6 empty] | 125242.53 | 1605.67
43 | Прайс поставщика | Коробка распаечная 80*80*50 Ц=25/1,18/6,09 | шт | 20 | 3.48 |  |  | 4.61 | 320.86
44 | Прайс поставщика | Коробка установочная 80*80*50 Ц=18/1,18/6,09 | шт | 57 | 2.5 |  |  | 4.61 | 656.93
45 | Прайс поставщика | Коробка уравнивания потенциалов Ц=2300/1,18/6,09 | шт | 1 | 320.06 |  |  | 4.61 | 1475.48
46 | 4.10-19-6 | ОТДЕЛЬНО УСТАНАВЛИВАЕМЫЕ: ПРЕОБРАЗОВАТЕЛЬ ИЛИ БЛОК ПИТАНИЯ | ШТ. | 1 | 169.53
|  | ЗП |  |  | 135.22 |  |  | 16.43 | 2221.66
|  | ЭМ |  |  | 29.2 |  |  | 6.94 | 202.65
|  | в т.ч. ЗПМ |  |  | (6.76) |  |  | 16.43 | (111.07)
|  | МР |  |  | 5.11 |  |  | 4.61 | 23.56
|  | НР от ОЗП | % | 80 |  |  |  |  | 1777.33
|  | СП от ОЗП | % | 44 |  |  |  |  | 977.53
|  | НР и СП от ЗПМ (0 и 0%) | % | 0 |  |  |  |  | 0
|  | ЗТР | чел.час | 9.3 | [5 empty] | 9.3
|  | Всего по позиции | [6 empty] | 5202.73 | 5202.73
47 | Прайс поставщика | Источник беспребойного питания Ц=459000/1,18/6,09 | шт | 1 | 63872.42 |  |  | 4.61 | 294451.86
48 | 4.8-245-6 | СВЕТИЛЬНИКИ ДЛЯ ЛАМП НАКАЛИВАНИЯ, ПОТОЛОЧНЫЙ ИЛИ НАСТЕННЫЙ С КРЕПЛЕНИЕМ ВИНТАМИ ДЛЯ ПОМЕЩЕНИЙ С НОРМАЛЬНЫМИ УСЛОВИЯМИ СРЕДЫ: ОДНОЛАМПОВЫЙ | 100 ШТ. | 0.07 | 1529.43
|  | ЗП |  |  | 998.4 |  |  | 16.43 | 1148.26
|  | ЭМ |  |  | 157.93 |  |  | 9.49 | 104.91
|  | в т.ч. ЗПМ |  |  | (26.78) |  |  | 16.43 | (30.8)
|  | МР |  |  | 373.1 |  |  | 4.61 | 120.4
|  | НР от ОЗП | % | 93 |  |  |  |  | 1067.88
|  | СП от ОЗП | % | 46 |  |  |  |  | 528.2
|  | НР и СП от ЗПМ (0 и 0%) | % | 0 |  |  |  |  | 0
|  | ЗТР | чел.час | 76.8 | [5 empty] | 5.38
|  | Всего по позиции | [6 empty] | 2969.65 | 42423.57
49 | Прайс поставщика | Светильник накладной IP 54 Ц=1000/1,18/6,09 | шт | 7 | 139.16 |  |  | 4.61 | 4490.69
50 | 4.8-288-2 | ТРУБЫ ГОФРИРОВАННЫЕ ПОЛИВИНИЛХЛОРИДНЫЕ НАРУЖНЫМ ДИАМЕТРОМ 20 ММ ОТКРЫТО ПО СТЕНАМ И ПОТОЛКАМ С УСТАНОВКОЙ СОЕДИНИТЕЛЬНЫХ КОРОБОК | 100 М | 3.5 | 539.42
|  | ЗП |  |  | 192.26 |  |  | 16.43 | 11055.91
|  | ЭМ |  |  | 32.87 |  |  | 7.1 | 816.82
|  | в т.ч. ЗПМ |  |  | (5.71) |  |  | 16.43 | (328.35)
|  | МР |  |  | 314.29 |  |  | 1.68 | 1848.03
|  | НР от ОЗП | % | 93 |  |  |  |  | 10282
|  | СП от ОЗП | % | 46 |  |  |  |  | 5085.72
|  | НР и СП от ЗПМ (0 и 0%) | % | 0 |  |  |  |  | 0
|  | ЗТР | чел.час | 15 | [5 empty] | 52.5
|  | Всего по позиции | [6 empty] | 29088.48 | 8310.99
51 | Прайс поставщика | ПВХ гофротруба d20 Ц=10/1,18/6,09 | м | 150 | 1.39 |  |  | 4.61 | 961.19
52 | Прайс поставщика | ПВХ труба d20 Ц=10/1,18/6,09 | м | 200 | 1.39 |  |  | 4.61 | 1281.58
53 | Прайс поставщика | Крепеж-клипса для ПВХ трубы П20 Ц=1/1,18/6,09 | шт | 200 | 0.14 |  |  | 4.61 | 129.08
54 | 4.8-288-3 | ТРУБЫ ГОФРИРОВАННЫЕ ПОЛИВИНИЛХЛОРИДНЫЕ НАРУЖНЫМ ДИАМЕТРОМ 25 ММ ОТКРЫТО ПО СТЕНАМ И ПОТОЛКАМ С УСТАНОВКОЙ СОЕДИНИТЕЛЬНЫХ КОРОБОК | 100 М | 6 | 536.93
|  | ЗП |  |  | 203.09 |  |  | 16.43 | 20020.61
|  | ЭМ |  |  | 43.19 |  |  | 7.61 | 1972.06
|  | в т.ч. ЗПМ |  |  | (8.28) |  |  | 16.43 | (816.24)
|  | МР |  |  | 290.65 |  |  | 1.68 | 2929.75
|  | НР от ОЗП | % | 93 |  |  |  |  | 18619.17
|  | СП от ОЗП | % | 46 |  |  |  |  | 9209.48
|  | НР и СП от ЗПМ (0 и 0%) | % | 0 |  |  |  |  | 0
|  | ЗТР | чел.час | 15.93 | [5 empty] | 95.58
|  | Всего по позиции | [6 empty] | 52751.07 | 8791.85
55 | Прайс поставщика | ПВХ гофротруба d25 Ц=12/1,18/6,09 | м | 250 | 1.67 |  |  | 4.61 | 1924.68
56 | Прайс поставщика | ПВХ труба d25 Ц=16/1,18/6,09 | м | 350 | 2.23 |  |  | 4.61 | 3598.11
57 | Прайс поставщика | Крепеж-клипса для ПВХ трубы П25 Ц=1/1,18/6,09 | шт | 350 | 0.14 |  |  | 4.61 | 225.89
58 | 4.8-288-4 | ТРУБЫ ГОФРИРОВАННЫЕ ПОЛИВИНИЛХЛОРИДНЫЕ НАРУЖНЫМ ДИАМЕТРОМ 32 ММ ОТКРЫТО ПО СТЕНАМ И ПОТОЛКАМ С УСТАНОВКОЙ СОЕДИНИТЕЛЬНЫХ КОРОБОК | 100 М | 1 | 504.97
|  | ЗП |  |  | 221.78 |  |  | 16.43 | 3643.85
|  | ЭМ |  |  | 44.93 |  |  | 7.9 | 354.95
|  | в т.ч. ЗПМ |  |  | (9.03) |  |  | 16.43 | (148.36)
|  | МР |  |  | 238.26 |  |  | 1.68 | 400.28
|  | НР от ОЗП | % | 93 |  |  |  |  | 3388.78
|  | СП от ОЗП | % | 46 |  |  |  |  | 1676.17
|  | НР и СП от ЗПМ (0 и 0%) | % | 0 |  |  |  |  | 0
|  | ЗТР | чел.час | 17.52 | [5 empty] | 17.52
|  | Всего по позиции | [6 empty] | 9464.03 | 9464.03
59 | Прайс поставщика | ПВХ гофротруба d32 Ц=16/1,18/6,09 | м | 50 | 2.23 |  |  | 4.61 | 514.02
60 | Прайс поставщика | ПВХ труба d32 Ц=20/1,18/6,09 | м | 50 | 2.78 |  |  | 4.61 | 640.79
61 | Прайс поставщика | Крепеж-клипса для ПВХ трубы П25 Ц=1/1,18/6,09 | шт | 50 | 0.14 |  |  | 4.61 | 32.27
62 | 4.8-288-5 | ТРУБЫ ГОФРИРОВАННЫЕ ПОЛИВИНИЛХЛОРИДНЫЕ НАРУЖНЫМ ДИАМЕТРОМ 40 ММ ОТКРЫТО ПО СТЕНАМ И ПОТОЛКАМ С УСТАНОВКОЙ СОЕДИНИТЕЛЬНЫХ КОРОБОК | 100 М | 0.8 | 510.14
|  | ЗП |  |  | 234.73 |  |  | 16.43 | 3085.29
|  | ЭМ |  |  | 57.63 |  |  | 8.19 | 377.59
|  | в т.ч. ЗПМ |  |  | (12.2) |  |  | 16.43 | (160.36)
|  | МР |  |  | 217.78 |  |  | 1.68 | 292.7
|  | НР от ОЗП | % | 93 |  |  |  |  | 2869.32
|  | СП от ОЗП | % | 46 |  |  |  |  | 1419.23
|  | НР и СП от ЗПМ (0 и 0%) | % | 0 |  |  |  |  | 0
|  | ЗТР | чел.час | 18.63 | [5 empty] | 14.9
|  | Всего по позиции | [6 empty] | 8044.13 | 10055.16
63 | Прайс поставщика | ПВХ гофротруба d40 Ц=18/1,18/6,09 | м | 40 | 2.5 |  |  | 4.61 | 461
64 | Прайс поставщика | ПВХ труба d40 Ц=24/1,18/6,09 | м | 50 | 3.34 |  |  | 4.61 | 769.87
65 | Прайс поставщика | Крепеж-клипса для ПВХ трубы П25 Ц=1/1,18/6,09 | шт | 40 | 0.14 |  |  | 4.61 | 25.82
66 | 4.8-158-2 | ЛОТКИ МЕТАЛЛИЧЕСКИЕ ШТАМПОВАННЫЕ ПО УСТАНОВЛЕННЫМ КОНСТРУКЦИЯМ, ШИРИНА ЛОТКОВ: ДО 400 ММ | Т | 0.2635 | 1210.93
|  | ЗП |  |  | 622.66 |  |  | 16.43 | 2695.69
|  | ЭМ |  |  | 516.87 |  |  | 6.8 | 926.13
|  | в т.ч. ЗПМ |  |  | (52.56) |  |  | 16.43 | (227.55)
|  | МР |  |  | 71.4 |  |  | 4.61 | 86.73
|  | НР от ОЗП | % | 93 |  |  |  |  | 2506.99
|  | СП от ОЗП | % | 46 |  |  |  |  | 1240.02
|  | НР и СП от ЗПМ (0 и 0%) | % | 0 |  |  |  |  | 0
|  | ЗТР | чел.час | 50.5 | [5 empty] | 13.31
|  | Всего по позиции | [6 empty] | 7455.56 | 28294.35
67 | Прайс поставщика | Шпилька оцинкованная М10*2000 Ц=160/1,18/6,09 | шт | 50 | 22.26 |  |  | 4.61 | 5130.93
68 | 4.8-159-5 | КОРОБА МЕТАЛЛИЧЕСКИЕ, КОРОБА ПО СТЕНАМ И ПОТОЛКАМ, ДЛИНА: 2 М | 100 М | 0.6 | 545.14
|  | ЗП |  |  | 406.89 |  |  | 16.43 | 4011.12
|  | ЭМ |  |  | 99.05 |  |  | 8.93 | 530.71
|  | в т.ч. ЗПМ |  |  | (23) |  |  | 16.43 | (226.73)
|  | МР |  |  | 39.2 |  |  | 4.61 | 108.43
|  | НР от ОЗП | % | 93 |  |  |  |  | 3730.34
|  | СП от ОЗП | % | 46 |  |  |  |  | 1845.12
|  | НР и СП от ЗПМ (0 и 0%) | % | 0 |  |  |  |  | 0
|  | ЗТР | чел.час | 33 | [5 empty] | 19.8
|  | Всего по позиции | [6 empty] | 10225.72 | 17042.87
69 | Прайс поставщика | Профиль С-образный L=2м Ц=360/1,18/6,09 | шт | 30 | 50.1 |  |  | 4.61 | 6928.83
70 | Прайс поставщика | Металлическая перегородка 50*3000 Ц=120/1,18/6,09 | шт | 15 | 16.7 |  |  | 4.61 | 1154.81
71 | 4.8-26-4 | РАСПРЕДЕЛИТЕЛЬНЫЕ УСТРОЙСТВА КОМПЛЕКТНЫЕ 6-10 КВ, ШКАФ НАРУЖНОЙ УСТАНОВКИ С ВЫКЛЮЧАТЕЛЕМ БЕЗ КОРИДОРА ОБСЛУЖИВАНИЯ | ШТ. | 1 | 488.18
|  | ЗП |  |  | 350.84 |  |  | 16.43 | 5764.3
|  | ЭМ |  |  | 96.6 |  |  | 6.91 | 667.51
|  | в т.ч. ЗПМ |  |  | (10.15) |  |  | 16.43 | (166.76)
|  | МР |  |  | 40.74 |  |  | 4.61 | 187.81
|  | НР от ОЗП | % | 93 |  |  |  |  | 5360.8
|  | СП от ОЗП | % | 46 |  |  |  |  | 2651.58
|  | НР и СП от ЗПМ (0 и 0%) | % | 0 |  |  |  |  | 0
|  | ЗТР | чел.час | 27.8 | [5 empty] | 27.8
|  | Всего по позиции | [6 empty] | 14632 | 14632
72 | Прайс поставщика | Устройство вводно-распределительное N1(ВРУ1) Ц=458800/1,18/6,09 | шт | 1 | 63844.59 |  |  | 4.61 | 294323.56
73 | 4.8-26-4 | РАСПРЕДЕЛИТЕЛЬНЫЕ УСТРОЙСТВА КОМПЛЕКТНЫЕ 6-10 КВ, ШКАФ НАРУЖНОЙ УСТАНОВКИ С ВЫКЛЮЧАТЕЛЕМ БЕЗ КОРИДОРА ОБСЛУЖИВАНИЯ | ШТ. | 10 | 488.18
|  | ЗП |  |  | 350.84 |  |  | 16.43 | 57643.01
|  | ЭМ |  |  | 96.6 |  |  | 6.91 | 6675.06
|  | в т.ч. ЗПМ |  |  | (10.15) |  |  | 16.43 | (1667.65)
|  | МР |  |  | 40.74 |  |  | 4.61 | 1878.11
|  | НР от ОЗП | % | 93 |  |  |  |  | 53608
|  | СП от ОЗП | % | 46 |  |  |  |  | 26515.78
|  | НР и СП от ЗПМ (0 и 0%) | % | 0 |  |  |  |  | 0
|  | ЗТР | чел.час | 27.8 | [5 empty] | 278
|  | Всего по позиции | [6 empty] | 146319.96 | 14632
74 | Прайс поставщика | Распределительная панель РП1.1 Ц=98500/1,18/6,09 | шт | 1 | 13706.83 |  |  | 4.61 | 63188.49
75 | Прайс поставщика | Распределительная панель РП1.2 Ц=93800/1,18/6,09 | шт | 1 | 13052.8 |  |  | 4.61 | 60173.41
76 | Прайс поставщика | Распределительная панель РП1.3 Ц=95600/1,18/6,09 | шт | 1 | 13303.28 |  |  | 4.61 | 61328.12
77 | Прайс поставщика | Распределительная панель РП1.4 Ц=198400/1,18/6,09 | шт | 1 | 27608.47 |  |  | 4.61 | 127275.05
78 | Прайс поставщика | Панель ЩАП-23М,25А Ц=76000/1,18/6,09 | шт | 2 | 10575.83 |  |  | 4.61 | 97509.15
79 | Прайс поставщика | Панель АВР 450*450*2000 Ц=264100/1,18/6,09 | шт | 1 | 36751 |  |  | 4.61 | 169422.11
80 | Прайс поставщика | Устройство вводно-распределительное Ц=285000/1,18/6,09 | шт | 1 | 39659.35 |  |  | 4.61 | 182829.6
81 | Прайс поставщика | Панель АВР,400А Ц=232500/1,18/6,09 | шт | 1 | 32353.68 |  |  | 4.61 | 149150.46
82 | Прайс поставщика | Распределительная панель( РП2.1) Ц=103000/1,18/6,09 | шт | 1 | 14333.03 |  |  | 4.61 | 66075.27
83 | 4.8-26-4 | РАСПРЕДЕЛИТЕЛЬНЫЕ УСТРОЙСТВА КОМПЛЕКТНЫЕ 6-10 КВ, ШКАФ НАРУЖНОЙ УСТАНОВКИ С ВЫКЛЮЧАТЕЛЕМ БЕЗ КОРИДОРА ОБСЛУЖИВАНИЯ | ШТ. | 3 | 488.18
|  | ЗП |  |  | 350.84 |  |  | 16.43 | 17292.9
|  | ЭМ |  |  | 96.6 |  |  | 6.91 | 2002.52
|  | в т.ч. ЗПМ |  |  | (10.15) |  |  | 16.43 | (500.29)
|  | МР |  |  | 40.74 |  |  | 4.61 | 563.43
|  | НР от ОЗП | % | 93 |  |  |  |  | 16082.4
|  | СП от ОЗП | % | 46 |  |  |  |  | 7954.73
|  | НР и СП от ЗПМ (0 и 0%) | % | 0 |  |  |  |  | 0
|  | ЗТР | чел.час | 27.8 | [5 empty] | 83.4
|  | Всего по позиции | [6 empty] | 43895.98 | 14631.99
84 | Прайс поставщика | Щит распределительный(ЩС1-1.2) Ц=128800/1,18/6,09 | шт | 1 | 17923.24 |  |  | 4.61 | 82626.14
85 | Прайс поставщика | Щит распределительный(ЩРсс1-1.2) Ц=10000/1,18/6,09 | шт | 1 | 1391.56 |  |  | 4.61 | 6415.09
86 | Прайс поставщика | Панель ЩАП-23М Ц=64000/1,18/6,09 | шт | 1 | 8905.96 |  |  | 4.61 | 41056.48
87 | 4.8-80-1 | КАБЕЛИ ДО 35 КВ В ПРОЛОЖЕННЫХ ТРУБАХ, БЛОКАХ И КОРОБАХ, КАБЕЛЬ, МАССА 1 М: ДО 1 КГ | 100 М | 15 | 198.7
|  | ЗП |  |  | 131.93 |  |  | 16.43 | 32514.15
|  | ЭМ |  |  | 31.63 |  |  | 8.71 | 4132.46
|  | в т.ч. ЗПМ |  |  | (7.11) |  |  | 16.43 | (1752.26)
|  | МР |  |  | 35.14 |  |  | 4.61 | 2429.93
|  | НР от ОЗП | % | 80 |  |  |  |  | 26011.32
|  | СП от ОЗП | % | 44 |  |  |  |  | 14306.23
|  | НР и СП от ЗПМ (0 и 0%) | % | 0 |  |  |  |  | 0
|  | ЗТР | чел.час | 10.7 | [5 empty] | 160.5
|  | Всего по позиции | [6 empty] | 79394.09 | 5292.94
88 | Прайс поставщика | Кабель ВВГнг 3*1,5 Ц=62/1,18/6,09 | м | 400 | 8.63 |  |  | 4.61 | 15913.72
89 | Прайс поставщика | Кабель ВВГнг 3*2,5 Ц=74/1,18/6,09 | м | 900 | 10.3 |  |  | 4.61 | 42734.7
90 | Прайс поставщика | Кабель ВВГнг 5*1,5 Ц=82/1,18/6,09 | м | 100 | 11.41 |  |  | 4.61 | 5260.01
91 | Прайс поставщика | Кабель ВВГнг 5*2,5 Ц=115/1,18/6,09 | м | 100 | 16 |  |  | 4.61 | 7376
92 | 4.8-80-1 | КАБЕЛИ ДО 35 КВ В ПРОЛОЖЕННЫХ ТРУБАХ, БЛОКАХ И КОРОБАХ, КАБЕЛЬ, МАССА 1 М: ДО 1 КГ | 100 М | 3.8 | 198.7
|  | ЗП |  |  | 131.93 |  |  | 16.43 | 8236.92
|  | ЭМ |  |  | 31.63 |  |  | 8.71 | 1046.89
|  | в т.ч. ЗПМ |  |  | (7.11) |  |  | 16.43 | (443.91)
|  | МР |  |  | 35.14 |  |  | 4.61 | 615.58
|  | НР от ОЗП | % | 80 |  |  |  |  | 6589.54
|  | СП от ОЗП | % | 44 |  |  |  |  | 3624.24
|  | НР и СП от ЗПМ (0 и 0%) | % | 0 |  |  |  |  | 0
|  | ЗТР | чел.час | 10.7 | [5 empty] | 40.66
|  | Всего по позиции | [6 empty] | 20113.17 | 5292.94
93 | Прайс поставщика | Кабель ВВГнг 5*4 Ц=193/1,18/6,09 | м | 120 | 26.86 |  |  | 4.61 | 14858.95
94 | Прайс поставщика | Кабель ВВГнг 5*6 Ц=268/1,18/6,09 | м | 150 | 37.29 |  |  | 4.61 | 25786.04
95 | Прайс поставщика | Кабель ВВГнг 5*25 Ц=780/1,18/6,09 | м | 110 | 108.54 |  |  | 4.61 | 55040.63
96 | 4.8-80-3 | КАБЕЛИ ДО 35 КВ В ПРОЛОЖЕННЫХ ТРУБАХ, БЛОКАХ И КОРОБАХ, КАБЕЛЬ, МАССА 1 М: ДО 3 КГ | 100 М | 1.65 | 375.93
|  | ЗП |  |  | 246.6 |  |  | 16.43 | 6685.2
|  | ЭМ |  |  | 93.42 |  |  | 8.81 | 1358
|  | в т.ч. ЗПМ |  |  | (21.25) |  |  | 16.43 | (576.08)
|  | МР |  |  | 35.91 |  |  | 4.61 | 273.15
|  | НР от ОЗП | % | 93 |  |  |  |  | 6217.24
|  | СП от ОЗП | % | 46 |  |  |  |  | 3075.19
|  | НР и СП от ЗПМ (0 и 0%) | % | 0 |  |  |  |  | 0
|  | ЗТР | чел.час | 20 | [5 empty] | 33
|  | Всего по позиции | [6 empty] | 17608.78 | 10671.99
97 | Прайс поставщика | Кабель ВВГнг 4*70 Ц=2130/1,18/6,09 | м | 165 | 296.4 |  |  | 4.61 | 225456.66
98 | 4.8-80-4 | КАБЕЛИ ДО 35 КВ В ПРОЛОЖЕННЫХ ТРУБАХ, БЛОКАХ И КОРОБАХ, КАБЕЛЬ, МАССА 1 М: ДО 6 КГ | 100 М | 0.15 | 472.54
|  | ЗП |  |  | 305.78 |  |  | 16.43 | 753.59
|  | ЭМ |  |  | 130.57 |  |  | 8.81 | 172.55
|  | в т.ч. ЗПМ |  |  | (29.79) |  |  | 16.43 | (73.42)
|  | МР |  |  | 36.19 |  |  | 4.61 | 25.03
|  | НР от ОЗП | % | 93 |  |  |  |  | 700.84
|  | СП от ОЗП | % | 46 |  |  |  |  | 346.65
|  | НР и СП от ЗПМ (0 и 0%) | % | 0 |  |  |  |  | 0
|  | ЗТР | чел.час | 24.8 | [5 empty] | 3.72
|  | Всего по позиции | [6 empty] | 1998.66 | 13324.4
99 | Прайс поставщика | Кабель ВВГнг 4*185 Ц=4200/1,18/6,09 | м | 15 | 584.45 |  |  | 4.61 | 40414.72
100 | 4.8-80-3 | КАБЕЛИ ДО 35 КВ В ПРОЛОЖЕННЫХ ТРУБАХ, БЛОКАХ И КОРОБАХ, КАБЕЛЬ, МАССА 1 М: ДО 3 КГ | 100 М | 1.8 | 375.93
|  | ЗП |  |  | 246.6 |  |  | 16.43 | 7292.95
|  | ЭМ |  |  | 93.42 |  |  | 8.81 | 1481.45
|  | в т.ч. ЗПМ |  |  | (21.25) |  |  | 16.43 | (628.45)
|  | МР |  |  | 35.91 |  |  | 4.61 | 297.98
|  | НР от ОЗП | % | 93 |  |  |  |  | 6782.44
|  | СП от ОЗП | % | 46 |  |  |  |  | 3354.76
|  | НР и СП от ЗПМ (0 и 0%) | % | 0 |  |  |  |  | 0
|  | ЗТР | чел.час | 20 | [5 empty] | 36
|  | Всего по позиции | [6 empty] | 19209.58 | 10671.99
101 | Прайс поставщика | Кабель ВВГнг 1*35 Ц=415/1,18/6,09 | м | 165 | 57.75 |  |  | 4.61 | 43927.54
102 | Прайс поставщика | Кабель ВВГнг 1*95 Ц=830/1,18/6,09 | м | 15 | 115.5 |  |  | 4.61 | 7986.83
103 | 4.8-80-1 | КАБЕЛИ ДО 35 КВ В ПРОЛОЖЕННЫХ ТРУБАХ, БЛОКАХ И КОРОБАХ, КАБЕЛЬ, МАССА 1 М: ДО 1 КГ | 100 М | 2.95 | 198.7
|  | ЗП |  |  | 131.93 |  |  | 16.43 | 6394.45
|  | ЭМ |  |  | 31.63 |  |  | 8.71 | 812.72
|  | в т.ч. ЗПМ |  |  | (7.11) |  |  | 16.43 | (344.61)
|  | МР |  |  | 35.14 |  |  | 4.61 | 477.89
|  | НР от ОЗП | % | 80 |  |  |  |  | 5115.56
|  | СП от ОЗП | % | 44 |  |  |  |  | 2813.56
|  | НР и СП от ЗПМ (0 и 0%) | % | 0 |  |  |  |  | 0
|  | ЗТР | чел.час | 10.7 | [5 empty] | 31.57
|  | Всего по позиции | [6 empty] | 15614.18 | 5292.94
104 | Прайс поставщика | Кабель ВВГнг 3Х1,5 Ц=95/1,18/6,09 | м | 100 | 13.22 |  |  | 4.61 | 6094.42
105 | Прайс поставщика | Кабель ВВГнг 5Х6 Ц=335/1,18/6,09 | м | 60 | 46.62 |  |  | 4.61 | 12895.09
106 | Прайс поставщика | Кабель ВВГнг 5Х4 Ц=242/1,18/6,09 | м | 100 | 33.68 |  |  | 4.61 | 15526.48
107 | Прайс поставщика | Кабель ВВГнг 5Х10 Ц=476/1,18/6,09 | м | 15 | 66.24 |  |  | 4.61 | 4580.5
108 | Прайс поставщика | Кабель ВВГнг 5Х35 Ц=1660/1,18/6,09 | м | 20 | 231 |  |  | 4.61 | 21298.2
109 | 4.8-161-1 | ПРОВОДА И КАБЕЛИ В ЛОТКАХ, ПРОВОД, СЕЧЕНИЕ: ДО 6 ММ2 | 100 М | 2.1 | 58.87
|  | ЗП |  |  | 12.7 |  |  | 16.43 | 438.19
|  | ЭМ |  |  | 42.6 |  |  | 6.8 | 608.33
|  | в т.ч. ЗПМ |  |  | (9.2) |  |  | 16.43 | (317.43)
|  | МР |  |  | 3.57 |  |  | 4.61 | 34.56
|  | НР от ОЗП | % | 93 |  |  |  |  | 407.52
|  | СП от ОЗП | % | 46 |  |  |  |  | 201.57
|  | НР и СП от ЗПМ (0 и 0%) | % | 0 |  |  |  |  | 0
|  | ЗТР | чел.час | 1.03 | [5 empty] | 2.16
|  | Всего по позиции | [6 empty] | 1690.17 | 804.84
110 | Прайс поставщика | Провод ПУГВ 1*4 Ц=22/1,18/6,09 | м | 10 | 3.06 |  |  | 4.61 | 141.07
111 | Прайс поставщика | Провод ПУГВ 1*6 Ц=26/1,18/6,09 | м | 100 | 3.62 |  |  | 4.61 | 1668.82
112 | Прайс поставщика | Провод ПУГВ 1*16 Ц=68/1,18/6,09 | м | 100 | 9.46 |  |  | 4.61 | 4361.06
113 | 4.8-243-8 | РОЗЕТКА ШТЕПСЕЛЬНАЯ НЕУТОПЛЕННОГО ТИПА ПРИ ОТКРЫТОЙ ПРОВОДКЕ | 100 ШТ. | 0.55 | 526.61
|  | ЗП |  |  | 483.99 |  |  | 16.43 | 4373.58
|  | ЭМ |  |  | 15.74 |  |  | 10.37 | 89.77
|  | в т.ч. ЗПМ |  |  | (1.18) |  |  | 16.43 | (10.66)
|  | МР |  |  | 26.88 |  |  | 4.61 | 68.15
|  | НР от ОЗП | % | 93 |  |  |  |  | 4067.43
|  | СП от ОЗП | % | 46 |  |  |  |  | 2011.85
|  | НР и СП от ЗПМ (0 и 0%) | % | 0 |  |  |  |  | 0
|  | ЗТР | чел.час | 37.23 | [5 empty] | 20.48
|  | Всего по позиции | [6 empty] | 10610.78 | 19292.33
114 | Прайс поставщика | Розетка двухполюсная белая 16А IP20 Ц=190/1,18/6,09 | шт | 20 | 26.44 |  |  | 4.61 | 2437.77
115 | Прайс поставщика | Розетка двухполюсная белая 16А IP20 Ц=210/1,18/6,09 | шт | 22 | 29.22 |  |  | 4.61 | 2963.49
116 | Прайс поставщика | Розетка двухполюсная красная 16А IP20 Ц=190/1,18/6,09 | шт | 12 | 26.44 |  |  | 4.61 | 1462.66
117 | Прайс поставщика | Розетка двухполюсная белая 16А IP20 Ц=210/1,18/6,09 | шт | 1 | 29.22 |  |  | 4.61 | 134.7
118 | 4.8-243-1 | ВЫКЛЮЧАТЕЛЬ ОДНОКЛАВИШНЫЙ НЕУТОПЛЕННОГО ТИПА ПРИ ОТКРЫТОЙ ПРОВОДКЕ | 100 ШТ. | 0.06 | 485.12
|  | ЗП |  |  | 443.3 |  |  | 16.43 | 437.01
|  | ЭМ |  |  | 15.57 |  |  | 10.37 | 9.69
|  | в т.ч. ЗПМ |  |  | (1.14) |  |  | 16.43 | (1.12)
|  | МР |  |  | 26.25 |  |  | 4.61 | 7.26
|  | НР от ОЗП | % | 93 |  |  |  |  | 406.42
|  | СП от ОЗП | % | 46 |  |  |  |  | 201.02
|  | НР и СП от ЗПМ (0 и 0%) | % | 0 |  |  |  |  | 0
|  | ЗТР | чел.час | 34.1 | [5 empty] | 2.05
|  | Всего по позиции | [6 empty] | 1061.4 | 17690
119 | Прайс поставщика | Выключатель одноклавишный 10А,IP20 Ц=190/1,18/6,09 | шт | 5 | 26.44 |  |  | 4.61 | 609.44
120 | Прайс поставщика | Выключатель одноклавишный 10А,IP44 Ц=210/1,18/6,09 | шт | 1 | 29.22 |  |  | 4.61 | 134.7
121 | 4.8-237-1 | КОРОБКА (ЯЩИК) С ЗАЖИМАМИ ДЛЯ КАБЕЛЕЙ И ПРОВОДОВ СЕЧЕНИЕМ ДО 6 ММ2, УСТАНАВЛИВАЕМАЯ НА КОНСТРУКЦИИ НА СТЕНЕ ИЛИ КОЛОННЕ, С КОЛИЧЕСТВОМ ЗАЖИМОВ ДО 10 | ШТ. | 84 | 66.92
|  | ЗП |  |  | 36.99 |  |  | 16.43 | 51050.64
|  | ЭМ |  |  | 9.49 |  |  | 6.21 | 4950.36
|  | в т.ч. ЗПМ |  |  | (0.61) |  |  | 16.43 | (841.87)
|  | МР |  |  | 20.44 |  |  | 4.61 | 7915.19
|  | НР от ОЗП | % | 93 |  |  |  |  | 47477.1
|  | СП от ОЗП | % | 46 |  |  |  |  | 23483.29
|  | НР и СП от ЗПМ (0 и 0%) | % | 0 |  |  |  |  | 0
|  | ЗТР | чел.час | 3 | [5 empty] | 252
|  | Всего по позиции | [6 empty] | 134876.58 | 1605.67
122 | Прайс поставщика | Коробка распаечная 80*80*50 Ц=25/1,18/6,09 | шт | 20 | 3.48 |  |  | 4.61 | 320.86
123 | Прайс поставщика | Коробка установочная 80*80*50 Ц=18/1,18/6,09 | шт | 60 | 2.5 |  |  | 4.61 | 691.5
124 | Прайс поставщика | Коробка уравнивания потенциалов Ц=2300/1,18/6,09 | шт | 4 | 320.06 |  |  | 4.61 | 5901.91
125 | Прайс поставщика | Рамка на один пост Ц=65/1,18/6,09 | шт | 26 | 9.05 |  |  | 4.61 | 1084.73
126 | Прайс поставщика | Рамка на два поста Ц=85/1,18/6,09 | шт | 7 | 11.83 |  |  | 4.61 | 381.75
127 | Прайс поставщика | Рамка на три поста Ц=93/1,18/6,09 | шт | 4 | 12.94 |  |  | 4.61 | 238.61
128 | Прайс поставщика | Рамка на четыре поста Ц=112/1,18/6,09 | шт | 2 | 15.59 |  |  | 4.61 | 143.74
129 | 4.10-19-6 | ОТДЕЛЬНО УСТАНАВЛИВАЕМЫЕ: ПРЕОБРАЗОВАТЕЛЬ ИЛИ БЛОК ПИТАНИЯ | ШТ. | 1 | 169.53
|  | ЗП |  |  | 135.22 |  |  | 16.43 | 2221.66
|  | ЭМ |  |  | 29.2 |  |  | 6.94 | 202.65
|  | в т.ч. ЗПМ |  |  | (6.76) |  |  | 16.43 | (111.07)
|  | МР |  |  | 5.11 |  |  | 4.61 | 23.56
|  | НР от ОЗП | % | 80 |  |  |  |  | 1777.33
|  | СП от ОЗП | % | 44 |  |  |  |  | 977.53
|  | НР и СП от ЗПМ (0 и 0%) | % | 0 |  |  |  |  | 0
|  | ЗТР | чел.час | 9.3 | [5 empty] | 9.3
|  | Всего по позиции | [6 empty] | 5202.73 | 5202.73
130 | Прайс поставщика | Источник беспребойного питания Ц=459000/1,18/6,09 | шт | 1 | 63872.42 |  |  | 4.61 | 294451.86
131 | 4.8-245-6 | СВЕТИЛЬНИКИ ДЛЯ ЛАМП НАКАЛИВАНИЯ, ПОТОЛОЧНЫЙ ИЛИ НАСТЕННЫЙ С КРЕПЛЕНИЕМ ВИНТАМИ ДЛЯ ПОМЕЩЕНИЙ С НОРМАЛЬНЫМИ УСЛОВИЯМИ СРЕДЫ: ОДНОЛАМПОВЫЙ | 100 ШТ. | 0.06 | 1529.43
|  | ЗП |  |  | 998.4 |  |  | 16.43 | 984.22
|  | ЭМ |  |  | 157.93 |  |  | 9.49 | 89.93
|  | в т.ч. ЗПМ |  |  | (26.78) |  |  | 16.43 | (26.4)
|  | МР |  |  | 373.1 |  |  | 4.61 | 103.2
|  | НР от ОЗП | % | 93 |  |  |  |  | 915.32
|  | СП от ОЗП | % | 46 |  |  |  |  | 452.74
|  | НР и СП от ЗПМ (0 и 0%) | % | 0 |  |  |  |  | 0
|  | ЗТР | чел.час | 76.8 | [5 empty] | 4.61
|  | Всего по позиции | [6 empty] | 2545.41 | 42423.5
132 | Прайс поставщика | Светильник накладной IP 54 Ц=1000/1,18/6,09 | шт | 6 | 139.16 |  |  | 4.61 | 3849.17
133 | 4.8-288-2 | ТРУБЫ ГОФРИРОВАННЫЕ ПОЛИВИНИЛХЛОРИДНЫЕ НАРУЖНЫМ ДИАМЕТРОМ 20 ММ ОТКРЫТО ПО СТЕНАМ И ПОТОЛКАМ С УСТАНОВКОЙ СОЕДИНИТЕЛЬНЫХ КОРОБОК | 100 М | 3.5 | 539.42
|  | ЗП |  |  | 192.26 |  |  | 16.43 | 11055.91
|  | ЭМ |  |  | 32.87 |  |  | 7.1 | 816.82
|  | в т.ч. ЗПМ |  |  | (5.71) |  |  | 16.43 | (328.35)
|  | МР |  |  | 314.29 |  |  | 1.68 | 1848.03
|  | НР от ОЗП | % | 93 |  |  |  |  | 10282
|  | СП от ОЗП | % | 46 |  |  |  |  | 5085.72
|  | НР и СП от ЗПМ (0 и 0%) | % | 0 |  |  |  |  | 0
|  | ЗТР | чел.час | 15 | [5 empty] | 52.5
|  | Всего по позиции | [6 empty] | 29088.48 | 8310.99
134 | Прайс поставщика | ПВХ гофротруба d20 Ц=10/1,18/6,09 | м | 100 | 1.39 |  |  | 4.61 | 640.79
135 | Прайс поставщика | ПВХ труба d20 Ц=10/1,18/6,09 | м | 250 | 1.39 |  |  | 4.61 | 1601.98
136 | Прайс поставщика | Крепеж-клипса для ПВХ трубы П20 Ц=1/1,18/6,09 | шт | 250 | 0.14 |  |  | 4.61 | 161.35
137 | 4.8-288-3 | ТРУБЫ ГОФРИРОВАННЫЕ ПОЛИВИНИЛХЛОРИДНЫЕ НАРУЖНЫМ ДИАМЕТРОМ 25 ММ ОТКРЫТО ПО СТЕНАМ И ПОТОЛКАМ С УСТАНОВКОЙ СОЕДИНИТЕЛЬНЫХ КОРОБОК | 100 М | 6 | 536.93
|  | ЗП |  |  | 203.09 |  |  | 16.43 | 20020.61
|  | ЭМ |  |  | 43.19 |  |  | 7.61 | 1972.06
|  | в т.ч. ЗПМ |  |  | (8.28) |  |  | 16.43 | (816.24)
|  | МР |  |  | 290.65 |  |  | 1.68 | 2929.75
|  | НР от ОЗП | % | 93 |  |  |  |  | 18619.17
|  | СП от ОЗП | % | 46 |  |  |  |  | 9209.48
|  | НР и СП от ЗПМ (0 и 0%) | % | 0 |  |  |  |  | 0
|  | ЗТР | чел.час | 15.93 | [5 empty] | 95.58
|  | Всего по позиции | [6 empty] | 52751.07 | 8791.85
138 | Прайс поставщика | ПВХ гофротруба d25 Ц=12/1,18/6,09 | м | 300 | 1.67 |  |  | 4.61 | 2309.61
139 | Прайс поставщика | ПВХ труба d25 Ц=16/1,18/6,09 | м | 300 | 2.23 |  |  | 4.61 | 3084.09
140 | Прайс поставщика | Крепеж-клипса для ПВХ трубы П25 Ц=1/1,18/6,09 | шт | 300 | 0.14 |  |  | 4.61 | 193.62
141 | 4.8-288-4 | ТРУБЫ ГОФРИРОВАННЫЕ ПОЛИВИНИЛХЛОРИДНЫЕ НАРУЖНЫМ ДИАМЕТРОМ 32 ММ ОТКРЫТО ПО СТЕНАМ И ПОТОЛКАМ С УСТАНОВКОЙ СОЕДИНИТЕЛЬНЫХ КОРОБОК | 100 М | 1 | 504.97
|  | ЗП |  |  | 221.78 |  |  | 16.43 | 3643.85
|  | ЭМ |  |  | 44.93 |  |  | 7.9 | 354.95
|  | в т.ч. ЗПМ |  |  | (9.03) |  |  | 16.43 | (148.36)
|  | МР |  |  | 238.26 |  |  | 1.68 | 400.28
|  | НР от ОЗП | % | 93 |  |  |  |  | 3388.78
|  | СП от ОЗП | % | 46 |  |  |  |  | 1676.17
|  | НР и СП от ЗПМ (0 и 0%) | % | 0 |  |  |  |  | 0
|  | ЗТР | чел.час | 17.52 | [5 empty] | 17.52
|  | Всего по позиции | [6 empty] | 9464.03 | 9464.03
142 | Прайс поставщика | ПВХ гофротруба d32 Ц=16/1,18/6,09 | м | 50 | 2.23 |  |  | 4.61 | 514.02
143 | Прайс поставщика | ПВХ труба d32 Ц=20/1,18/6,09 | м | 50 | 2.78 |  |  | 4.61 | 640.79
144 | Прайс поставщика | Крепеж-клипса для ПВХ трубы П32 Ц=1/1,18/6,09 | шт | 50 | 0.14 |  |  | 4.61 | 32.27
145 | 4.8-288-5 | ТРУБЫ ГОФРИРОВАННЫЕ ПОЛИВИНИЛХЛОРИДНЫЕ НАРУЖНЫМ ДИАМЕТРОМ 40 ММ ОТКРЫТО ПО СТЕНАМ И ПОТОЛКАМ С УСТАНОВКОЙ СОЕДИНИТЕЛЬНЫХ КОРОБОК | 100 М | 0.8 | 510.14
|  | ЗП |  |  | 234.73 |  |  | 16.43 | 3085.29
|  | ЭМ |  |  | 57.63 |  |  | 8.19 | 377.59
|  | в т.ч. ЗПМ |  |  | (12.2) |  |  | 16.43 | (160.36)
|  | МР |  |  | 217.78 |  |  | 1.68 | 292.7
|  | НР от ОЗП | % | 93 |  |  |  |  | 2869.32
|  | СП от ОЗП | % | 46 |  |  |  |  | 1419.23
|  | НР и СП от ЗПМ (0 и 0%) | % | 0 |  |  |  |  | 0
|  | ЗТР | чел.час | 18.63 | [5 empty] | 14.9
|  | Всего по позиции | [6 empty] | 8044.13 | 10055.16
146 | Прайс поставщика | ПВХ гофротруба d40 Ц=18/1,18/6,09 | м | 40 | 2.5 |  |  | 4.61 | 461
147 | Прайс поставщика | ПВХ труба d40 Ц=24/1,18/6,09 | м | 40 | 3.34 |  |  | 4.61 | 615.9
148 | Прайс поставщика | Крепеж-клипса для ПВХ трубы П40 Ц=1/1,18/6,09 | шт | 40 | 0.14 |  |  | 4.61 | 25.82
149 | 4.8-158-2 | ЛОТКИ МЕТАЛЛИЧЕСКИЕ ШТАМПОВАННЫЕ ПО УСТАНОВЛЕННЫМ КОНСТРУКЦИЯМ, ШИРИНА ЛОТКОВ: ДО 400 ММ | Т | 0.2635 | 1210.93
|  | ЗП |  |  | 622.66 |  |  | 16.43 | 2695.69
|  | ЭМ |  |  | 516.87 |  |  | 6.8 | 926.13
|  | в т.ч. ЗПМ |  |  | (52.56) |  |  | 16.43 | (227.55)
|  | МР |  |  | 71.4 |  |  | 4.61 | 86.73
|  | НР от ОЗП | % | 93 |  |  |  |  | 2506.99
|  | СП от ОЗП | % | 46 |  |  |  |  | 1240.02
|  | НР и СП от ЗПМ (0 и 0%) | % | 0 |  |  |  |  | 0
|  | ЗТР | чел.час | 50.5 | [5 empty] | 13.31
|  | Всего по позиции | [6 empty] | 7455.56 | 28294.35
150 | Прайс поставщика | Шпилька оцинкованная М10*2000 Ц=180/1,18/6,09 | шт | 50 | 25.05 |  |  | 4.61 | 5774.03
151 | 4.8-159-5 | КОРОБА МЕТАЛЛИЧЕСКИЕ, КОРОБА ПО СТЕНАМ И ПОТОЛКАМ, ДЛИНА: 2 М | 100 М | 0.6 | 545.14
|  | ЗП |  |  | 406.89 |  |  | 16.43 | 4011.12
|  | ЭМ |  |  | 99.05 |  |  | 8.93 | 530.71
|  | в т.ч. ЗПМ |  |  | (23) |  |  | 16.43 | (226.73)
|  | МР |  |  | 39.2 |  |  | 4.61 | 108.43
|  | НР от ОЗП | % | 93 |  |  |  |  | 3730.34
|  | СП от ОЗП | % | 46 |  |  |  |  | 1845.12
|  | НР и СП от ЗПМ (0 и 0%) | % | 0 |  |  |  |  | 0
|  | ЗТР | чел.час | 33 | [5 empty] | 19.8
|  | Всего по позиции | [6 empty] | 10225.72 | 17042.87
152 | Прайс поставщика | Профиль С-образный L=2м Ц=360/1,18/6,09 | шт | 30 | 50.1 |  |  | 4.61 | 6928.83
153 | Прайс поставщика | Металлическая перегородка 50*3000 Ц=250/1,18/6,09 | шт | 10 | 34.79 |  |  | 4.61 | 1603.82
154 | 4.8-187-7 | ПРОВОДНИК ЗАЗЕМЛЯЮЩИЙ ОТКРЫТО ПО СТРОИТЕЛЬНЫМ ОСНОВАНИЯМ ИЗ ПОЛОСОВОЙ СТАЛИ, СЕЧЕНИЕ: 160 ММ2 | 100 М | 2.5 | 796.23
|  | ЗП |  |  | 228.1 |  |  | 16.43 | 9369.21
|  | ЭМ |  |  | 145.33 |  |  | 6.51 | 2365.25
|  | в т.ч. ЗПМ |  |  | (12.29) |  |  | 16.43 | (504.81)
|  | МР |  |  | 422.8 |  |  | 4.61 | 4872.77
|  | НР от ОЗП | % | 93 |  |  |  |  | 8713.37
|  | СП от ОЗП | % | 46 |  |  |  |  | 4309.84
|  | НР и СП от ЗПМ (0 и 0%) | % | 0 |  |  |  |  | 0
|  | ЗТР | чел.час | 18.5 | [5 empty] | 46.25
|  | Всего по позиции | [6 empty] | 29630.44 | 11852.18
155 | Прайс поставщика | Стальная полоса 40Х4 мм Ц=120/1,18/6,09 | м | 250 | 16.7 |  |  | 4.61 | 19246.75
156 | 4.8-252-1 | СЧЕТЧИК, УСТАНАВЛИВАЕМЫЙ НА ГОТОВОМ ОСНОВАНИИ ОДНОФАЗНЫЙ | ШТ. | 4 | 4.75
|  | ЗП |  |  | 4.03 |  |  | 16.43 | 264.85
|  | ЭМ |  |  | 0.51 |  |  | 8.93 | 18.22
|  | в т.ч. ЗПМ |  |  | (0.12) |  |  | 16.43 | (7.89)
|  | МР |  |  | 0.21 |  |  | 4.61 | 3.87
|  | НР от ОЗП | % | 93 |  |  |  |  | 246.31
|  | СП от ОЗП | % | 46 |  |  |  |  | 121.83
|  | НР и СП от ЗПМ (0 и 0%) | % | 0 |  |  |  |  | 0
|  | ЗТР | чел.час | 0.31 | [5 empty] | 1.24
|  | Всего по позиции | [6 empty] | 655.08 | 163.77
157 | 4.8-252-2 | СЧЕТЧИК, УСТАНАВЛИВАЕМЫЙ НА ГОТОВОМ ОСНОВАНИИ ТРЕХФАЗНЫЙ | ШТ. | 5 | 11.29
|  | ЗП |  |  | 10.4 |  |  | 16.43 | 854.36
|  | ЭМ |  |  | 0.68 |  |  | 8.93 | 30.36
|  | в т.ч. ЗПМ |  |  | (0.16) |  |  | 16.43 | (13.14)
|  | МР |  |  | 0.21 |  |  | 4.61 | 4.84
|  | НР от ОЗП | % | 93 |  |  |  |  | 794.55
|  | СП от ОЗП | % | 46 |  |  |  |  | 393.01
|  | НР и СП от ЗПМ (0 и 0%) | % | 0 |  |  |  |  | 0
|  | ЗТР | чел.час | 0.8 | [5 empty] | 4
|  | Всего по позиции | [6 empty] | 2077.12 | 415.42
158 | 4.10-54-1 | ДРОССЕЛЬ ИЛИ ТРАНСФОРМАТОР, МАССА ДО 20 КГ | ШТ. | 15 | 141.44
|  | ЗП |  |  | 113.58 |  |  | 16.43 | 27991.79
ЭМ
|  | в т.ч. ЗПМ | [5 empty] | 16.43
|  | МР |  |  | 27.86 |  |  | 4.61 | 1926.52
|  | НР от ОЗП | % | 93 |  |  |  |  | 26032.36
|  | СП от ОЗП | % | 46 |  |  |  |  | 12876.22
|  | НР и СП от ЗПМ (0 и 0%) | % | 0 |  |  |  |  | 0
|  | ЗТР | чел.час | 9 | [5 empty] | 135
|  | Всего по позиции | [6 empty] | 68826.89 | 4588.46
159 | Прайс поставщика | Трансформатор тока Ц=1070/1,18/6,09 | шт | 15 | 148.9 |  |  | 4.61 | 10296.44
160 | 5.1-121-1 | ВТОРИЧНЫЕ ЦЕПИ ГРУППЫ ИЗ ТРЕХ ОДНОФАЗНЫХ ТРАНСФОРМАТОРОВ НАПРЯЖЕНИЯ ДО 11 КВ | СИСТЕМА | 5 | 108.16
|  | ЗП |  |  | 108.16 |  |  | 16.43 | 8885.34
ЭМ
|  | в т.ч. ЗПМ | [5 empty] | 16.43
МР
|  | НР от ОЗП | % | 71 |  |  |  |  | 6308.59
|  | СП от ОЗП | % | 44 |  |  |  |  | 3909.55
|  | НР и СП от ЗПМ (0 и 0%) | % | 0 |  |  |  |  | 0
|  | ЗТР | чел.час | 7.2 | [5 empty] | 36
|  | Всего по позиции | [6 empty] | 19103.48 | 3820.7
|  | Итого по разделу 1 Силовое электрооборудование и система коммерческого учета эл. энергии | [6 empty] | 4584480.6
|  | Итого прямые затраты по смете в текущих ценах | [6 empty] | 3936172.48
|  | Накладные расходы | [6 empty] | 430366.64
|  | Сметная прибыль | [6 empty] | 217941.48
|  | ВСЕГО по смете | [6 empty] | 5409687.11
Составил: ___________________
Проверил: ___________________
Note on A3: /<Заказчик>/
Note on K3: /<Подрядчик>/
Note on A8: <Наименование стройки>
Note on A12: <Индекс/ЛН локальной сметы>
Note on A15: на <Наименование локальной сметы>, <Наименование объекта>
Note on A18: <Основание>
Note on J19: <Итого по расчету> руб.
Note on J20: <Итого ФОТ> руб.
Note on A28: <Номер позиции по смете><Статус ресурса>
Note on B28: <Обоснование (код) позиции> <Пункт ТЧ>
Note on C28: <Наименование (текстовая часть) расценки> Ц=<Формула базисной цены единицы ПЗ><Формула базисной цены единицы МАТ><Строка суммы норм НР и СП от ЗПМ по позиции при БИМ и рес.методе>
Note on D28: <Ед. измерения по расценке>
Note on E28: <Количество всего (физ. объем) по позиции><Нормы НР по позиции при БИМ><Нормы СП по позиции при БИМ><Сумма норм НР и СП от ЗПМ по позиции при БИМ и рес.методе><ТЗ по позиции на единицу без коэффициентов><ТЗМ по позиции на единицу без коэффициентов>
Note on F28: <Исходное значение ПЗ по позиции на единицу>
Note on G28: <К-т к позиции на прямые затраты><К-т к позиции на основную з/п><К-т к позиции на эксплуатацию машин><К-т к позиции на з/п машинистов><К-т к позиции на материалы><К-т к позиции на трудозатраты рабочих> <К-т к позиции на трудозатраты механизаторов> <К-ты к НР по позиции при расчете в базисных ценах><К-ты к СП по позиции при расчете в базисных ценах>
Note on H28: <ЗУ к ОЗП><ЗУ к ЭМ><ЗУ к ЗПМ><ЗУ к МАТ><ЗУ к ТЗ>
Note on I28: <Индекс к позиции на ОЗП><Индекс к позиции на ЭМ><Индекс к позиции на ЗПМ><Индекс к позиции на МАТ><Индекс к СМР>
Note on J28: <Общая стоимость ПЗ по позиции для БИМ до начисления НР и СП><Сумма НР по позиции для БИМ><Сумма СП по позиции для БИМ><Сумма НР и СП от ЗПМ по позиции при БИМ и рес.методе>
Note on K28: <Стоимость единицы по позиции с коэф-ми, НР и СП для БИМ><ТЗ по позиции всего><ТЗМ по позиции всего>
Note on C596: <Текстовая часть (итоги)>
Note on J596: <Прямые затраты (итоги)>
Note on K596: <Пустой идентификатор>
Note on B602: <Составил>
Note on B604: <Проверил>